## паспорт
АТ "Укртрансгаз" | [5 empty] | ПАСПОРТ ФІЗИКО-ХІМІЧНИХ ПОКАЗНИКІВ ПРИРОДНОГО ГАЗУ №99 | [18 empty] | Маршрут №99
Філія "УМГ "Київтрансгаз" | [5 empty] | переданого Диканським ЛВУМГ та прийнятого ПАТ "Полтавагаз"
Диканський п/м Диканське ЛВУМГ
Вимірювальна хіміко-аналітична лабораторія
по газопроводу "Єфремівка-Диканька-Київ" (ЄДК)
Свідоцтво № 092-18 чинне до 28.12.2021 р. | [20 empty] | за період з 01.05.2019р. по 31.05.2019р.
Число місяця | Компонентний склад, % мол. | [11 empty] | Фізико-хімічні показники газу обчислені на основі компонентного складу, 101,325 кПа | [9 empty] | Температура точки роси вологи (Р = 3.92 МПа), °С | Температура точки роси вуглеводнів, °С | Масова концентрація сірководню, г/м3 | Масова концентрація меркаптанової сірки, г/м3 | Маса механічних домішок, г/м3
[13 empty] | Густина абсолютна, кг/м3,при 20 ºС, | Температура вимірювання/згоряння при 20/25°С
| метан, С1 | етан, С2 | пропан, С3 | ізо-бутан, і-С4 | н-бутан, н-С4 | нео-пентан, нео-С5 | ізо-пентан, і-С5 | н-пентан, н-С5 | гексани та вищі, С6+ | кисень, О2 | азот, N2 | діоксид вуглецю, CО2 |  | Теплота згоряння нижча |  |  | Теплота згоряння вища |  |  | Число Воббе вище
[14 empty] | ккал/м3 | МДж/м3 | кВт⋅год/м3 | ккал/м3 | МДж/м3 | кВт⋅год/м3 | ккал/м3 | МДж/м3 | кВт⋅год/м3
1 | 92.8469 | 3.0404 | 0.7304 | 0.1019 | 0.1744 | 0.0093 | 0.0319 | 0.004 | 0.0802 | 0.0011 | 2.795 | 0.1844 | 0.7189 | 8114.2401 | 33.9727 | 9.4369 | 8993.9812 | 37.656 | 10.46 | 11641.182 | 48.7393 | 13.5387 | -10.1 | -13.4
2 | [13 empty] | 8114.2401 | 33.9727 | 9.4369 | 8993.9812 | 37.656 | 10.46 | 11641.182 | 48.7393 | 13.5387
3 | [13 empty] | 8114.2401 | 33.9727 | 9.4369 | 8993.9812 | 37.656 | 10.46 | 11641.182 | 48.7393 | 13.5387
4 | [13 empty] | 8114.2401 | 33.9727 | 9.4369 | 8993.9812 | 37.656 | 10.46 | 11641.182 | 48.7393 | 13.5387
5 | [13 empty] | 8114.2401 | 33.9727 | 9.4369 | 8993.9812 | 37.656 | 10.46 | 11641.182 | 48.7393 | 13.5387
6 | 92.8771 | 3.0501 | 0.6916 | 0.0921 | 0.1729 | 0.0034 | 0.0503 | 0.047 | 0.0663 | 0.002 | 2.7258 | 0.2215 | 0.7193 | 8119.853 | 33.9962 | 9.4434 | 9000.0957 | 37.6816 | 10.4671 | 11645.935 | 48.7592 | 13.5442 | -9.9 | -13
7 | [13 empty] | 8119.853 | 33.9962 | 9.4434 | 9000.0957 | 37.6816 | 10.4671 | 11645.935 | 48.7592 | 13.5442
8 | [13 empty] | 8119.853 | 33.9962 | 9.4434 | 9000.0957 | 37.6816 | 10.4671 | 11645.935 | 48.7592 | 13.5442
9 | [13 empty] | 8119.853 | 33.9962 | 9.4434 | 9000.0957 | 37.6816 | 10.4671 | 11645.935 | 48.7592 | 13.5442
10 | [13 empty] | 8119.853 | 33.9962 | 9.4434 | 9000.0957 | 37.6816 | 10.4671 | 11645.935 | 48.7592 | 13.5442
11 | [13 empty] | 8119.853 | 33.9962 | 9.4434 | 9000.0957 | 37.6816 | 10.4671 | 11645.935 | 48.7592 | 13.5442
12 | [13 empty] | 8119.853 | 33.9962 | 9.4434 | 9000.0957 | 37.6816 | 10.4671 | 11645.935 | 48.7592 | 13.5442
13 | 92.6703 | 3.1227 | 0.7813 | 0.1125 | 0.1954 | 0.0035 | 0.0528 | 0.0449 | 0.0638 | 0.0012 | 2.7228 | 0.2287 | 0.7216 | 8142.5672 | 34.0913 | 9.4698 | 9024.4341 | 37.7835 | 10.4954 | 11659.2865 | 48.8151 | 13.5598 | -8.1 | -9.6
14 | [13 empty] | 8142.5672 | 34.0913 | 9.4698 | 9024.4341 | 37.7835 | 10.4954 | 11659.2865 | 48.8151 | 13.5598 |  |  | 0,00014 | 0,00011
15 | [13 empty] | 8142.5672 | 34.0913 | 9.4698 | 9024.4341 | 37.7835 | 10.4954 | 11659.2865 | 48.8151 | 13.5598
16 | [13 empty] | 8142.5672 | 34.0913 | 9.4698 | 9024.4341 | 37.7835 | 10.4954 | 11659.2865 | 48.8151 | 13.5598
17 | [13 empty] | 8142.5672 | 34.0913 | 9.4698 | 9024.4341 | 37.7835 | 10.4954 | 11659.2865 | 48.8151 | 13.5598 |  |  |  |  | відсутні
18 | [13 empty] | 8142.5672 | 34.0913 | 9.4698 | 9024.4341 | 37.7835 | 10.4954 | 11659.2865 | 48.8151 | 13.5598
19 | [13 empty] | 8142.5672 | 34.0913 | 9.4698 | 9024.4341 | 37.7835 | 10.4954 | 11659.2865 | 48.8151 | 13.5598
20 | 92.8393 | 3.0155 | 0.6979 | 0.0963 | 0.1768 | 0.0034 | 0.0522 | 0.0478 | 0.0677 | 0.0034 | 2.7693 | 0.2303 | 0.7198 | 8116.8196 | 33.9835 | 9.4399 | 8996.6802 | 37.6673 | 10.4631 | 11637.862 | 48.7254 | 13.5348 | -5.7 | -4.5
21 | [13 empty] | 8116.8196 | 33.9835 | 9.4399 | 8996.6802 | 37.6673 | 10.4631 | 11637.862 | 48.7254 | 13.5348
22 | [13 empty] | 8116.8196 | 33.9835 | 9.4399 | 8996.6802 | 37.6673 | 10.4631 | 11637.862 | 48.7254 | 13.5348
23 | [13 empty] | 8116.8196 | 33.9835 | 9.4399 | 8996.6802 | 37.6673 | 10.4631 | 11637.862 | 48.7254 | 13.5348
24 | [13 empty] | 8116.8196 | 33.9835 | 9.4399 | 8996.6802 | 37.6673 | 10.4631 | 11637.862 | 48.7254 | 13.5348
25 | [13 empty] | 8116.8196 | 33.9835 | 9.4399 | 8996.6802 | 37.6673 | 10.4631 | 11637.862 | 48.7254 | 13.5348
26 | [13 empty] | 8116.8196 | 33.9835 | 9.4399 | 8996.6802 | 37.6673 | 10.4631 | 11637.862 | 48.7254 | 13.5348
27 | [13 empty] | 8116.8196 | 33.9835 | 9.4399 | 8996.6802 | 37.6673 | 10.4631 | 11637.862 | 48.7254 | 13.5348
28 | 92.9255 | 2.9832 | 0.6737 | 0.0907 | 0.1688 | 0.0029 | 0.0494 | 0.044 | 0.0606 | 0.0027 | 2.771 | 0.2275 | 0.7187 | 8105.4506 | 33.9359 | 9.4266 | 8984.499 | 37.6163 | 10.449 | 11631.1743 | 48.6974 | 13.5271
29 | [13 empty] | 8105.4506 | 33.9359 | 9.4266 | 8984.499 | 37.6163 | 10.449 | 11631.1743 | 48.6974 | 13.5271
30 | [13 empty] | 8105.4506 | 33.9359 | 9.4266 | 8984.499 | 37.6163 | 10.449 | 11631.1743 | 48.6974 | 13.5271
31 | [13 empty] | 8105.4506 | 33.9359 | 9.4266 | 8984.499 | 37.6163 | 10.449 | 11631.1743 | 48.6974 | 13.5271
[14 empty] | 8120.0202 | 33.9969 | 9.4436 | 9000.2151 | 37.6821 | 10.4673
Середньозважене значення теплоти згоряння:
| Начальник Диканського ЛВУМГ | [8 empty] | Павлюк І.Б. | [10 empty] | 2019-06-02
|  | Підрозділу підприємства, якому підпорядкована лабораторія | [8 empty] | прізвище | [5 empty] | підпис |  |  |  | дата
| Завідувач ВХАЛ | [8 empty] | Горшковоз О.В. | [10 empty] | 2019-06-02
|  | Лабораторія, де здійснювалось вимірювання газу | [8 empty] | прізвище | [5 empty] | підпис |  |  |  | дата
| Начальник служби ГВ та М | [8 empty] | Левадний С.А. | [10 empty] | 2019-06-02
|  | Підрозділу, відповідального за облік газу за маршрутом | [8 empty] | прізвище | [5 empty] | підпис |  |  |  | дата

## додаток
Додаток до Паспорту фізико-хімічних показників природного газу. Маршрут №99
Область | ГРС, прямий споживач | Cередньозважене значення вищої теплоти згоряння
|  | ккал/м³ | МДж/м³ | кВт*год./м³
Маршрут №99 |  | 9000.2151 | 37.6821 | 10.4673
Полтавська | ГРС Карлівка | 9000.2151 | 37.6821 | 10.4673
Полтавська | ГРС Кошманівка | 9000.4062 | 37.6829 | 10.4675
Полтавська | ГРС Попівка | 9000.239 | 37.6822 | 10.4673
Полтавська | ГРС Халтурине | 8999.3791 | 37.6786 | 10.4663
Начальник Диканського ЛВУМГ |  | Павлюк І.Б. |  |  | 2019-06-02
Підрозділу підприємства, якому підпорядкована лабораторія |  | прізвище |  | підпис | дата
Завідувач ВХАЛ |  | Горшковоз О.В. |  |  | 2019-06-02
Лабораторія, де здійснювалось вимірювання газу |  | прізвище |  | підпис | дата
Начальник служби ГВ та М |  | Левадний С.А. |  |  | 2019-06-02
Підрозділу, відповідального за облік газу за маршрутом |  | прізвище |  | підпис | дата