## паспорт
АТ "Укртрансгаз" | [5 empty] | ПАСПОРТ ФІЗИКО-ХІМІЧНИХ ПОКАЗНИКІВ ПРИРОДНОГО ГАЗУ №235 | [18 empty] | Маршрут №235
Філія "УМГ "Прикарпаттрансгаз" | [5 empty] | переданого Рівненським ЛВУМГ та прийнятого ПАТ "Рівнегаз", ПАТ "Львівгаз", ТОВ "СВ Трансгаз", АГНКС Дубно, АГНКС Рівне, ПАТ "Дікергофф Цемент Україна"
Рівненське ЛВУМГ
Вимірювальна хіміко-аналітична лабораторія
по газопроводу "Кам`янка-Бузька - Рівне І, ІІ нитки"
Cертифікат № РТ- 035/2018 чинний до 29.11.2021 р. | [20 empty] | за період з 01.05.2019р. по 31.05.2019р.
Число місяця | Компонентний склад, % мол. | [11 empty] | Фізико-хімічні показники газу обчислені на основі компонентного складу, 101,325 кПа | [9 empty] | Температура точки роси вологи (Р = 3.92 МПа), °С | Температура точки роси вуглеводнів, °С | Масова концентрація сірководню, г/м3 | Масова концентрація меркаптанової сірки, г/м3 | Маса механічних домішок, г/м3
[13 empty] | Густина абсолютна, кг/м3,при 20 ºС, | Температура вимірювання/згоряння при 20/25°С
| метан, С1 | етан, С2 | пропан, С3 | ізо-бутан, і-С4 | н-бутан, н-С4 | нео-пентан, нео-С5 | ізо-пентан, і-С5 | н-пентан, н-С5 | гексани та вищі, С6+ | кисень, О2 | азот, N2 | діоксид вуглецю, CО2 |  | Теплота згоряння нижча |  |  | Теплота згоряння вища |  |  | Число Воббе вище
[14 empty] | ккал/м3 | МДж/м3 | кВт⋅год/м3 | ккал/м3 | МДж/м3 | кВт⋅год/м3 | ккал/м3 | МДж/м3 | кВт⋅год/м3
1 | [13 empty] | 8261.6797 | 34.59 | 9.6083 | 9145.4095 | 38.29 | 10.6361 | 11567.3069 | 48.43 | 13.4528
2 | [13 empty] | 8261.6797 | 34.59 | 9.6083 | 9145.4095 | 38.29 | 10.6361 | 11567.3069 | 48.43 | 13.4528
3 | 90.6533 | 4.6433 | 1.0612 | 0.1165 | 0.1655 | 0.0022 | 0.0388 | 0.031 | 0.0222 | 0.0061 | 1.6283 | 1.6316 | 0.7424 | 8223.4643 | 34.43 | 9.5639 | 9104.8057 | 38.12 | 10.5889 | 11598.3569 | 48.56 | 13.4889 | -5.3 | -8.1
4 | [13 empty] | 8223.4643 | 34.43 | 9.5639 | 9104.8057 | 38.12 | 10.5889 | 11598.3569 | 48.56 | 13.4889
5 | [13 empty] | 8223.4643 | 34.43 | 9.5639 | 9104.8057 | 38.12 | 10.5889 | 11598.3569 | 48.56 | 13.4889
6 | [13 empty] | 8223.4643 | 34.43 | 9.5639 | 9104.8057 | 38.12 | 10.5889 | 11598.3569 | 48.56 | 13.4889
7 | 90.5157 | 4.7378 | 1.1065 | 0.1188 | 0.1687 | 0.0014 | 0.0446 | 0.0281 | 0.0221 | 0.0056 | 1.5746 | 1.6759 | 0.7439 | 8237.7951 | 34.49 | 9.5806 | 9119.1365 | 38.18 | 10.6056 | 11605.5223 | 48.59 | 13.4972 | -5.5 | -8
8 | [13 empty] | 8237.7951 | 34.49 | 9.5806 | 9119.1365 | 38.18 | 10.6056 | 11605.5223 | 48.59 | 13.4972
9 | [13 empty] | 8237.7951 | 34.49 | 9.5806 | 9119.1365 | 38.18 | 10.6056 | 11605.5223 | 48.59 | 13.4972
10 | [13 empty] | 8237.7951 | 34.49 | 9.5806 | 9119.1365 | 38.18 | 10.6056 | 11605.5223 | 48.59 | 13.4972
11 | [13 empty] | 8237.7951 | 34.49 | 9.5806 | 9119.1365 | 38.18 | 10.6056 | 11605.5223 | 48.59 | 13.4972
12 | [13 empty] | 8237.7951 | 34.49 | 9.5806 | 9119.1365 | 38.18 | 10.6056 | 11605.5223 | 48.59 | 13.4972
13 | [13 empty] | 8237.7951 | 34.49 | 9.5806 | 9119.1365 | 38.18 | 10.6056 | 11605.5223 | 48.59 | 13.4972
14 | 96.1035 | 2.1723 | 0.6713 | 0.0985 | 0.0932 | 0.0025 | 0.0156 | 0.0115 | 0.0022 | 0.0048 | 0.6843 | 0.1404 | 0.698 | 8180.4721 | 34.25 | 9.5139 | 9066.5904 | 37.96 | 10.5444 | 11911.245 | 49.87 | 13.8528 | -8.1 | -9.3
15 | [13 empty] | 8180.4721 | 34.25 | 9.5139 | 9066.5904 | 37.96 | 10.5444 | 11911.245 | 49.87 | 13.8528
16 | [13 empty] | 8180.4721 | 34.25 | 9.5139 | 9066.5904 | 37.96 | 10.5444 | 11911.245 | 49.87 | 13.8528
17 | [13 empty] | 8180.4721 | 34.25 | 9.5139 | 9066.5904 | 37.96 | 10.5444 | 11911.245 | 49.87 | 13.8528 |  |  | <0.001 | <0.0001 | не виявл.
18 | [13 empty] | 8180.4721 | 34.25 | 9.5139 | 9066.5904 | 37.96 | 10.5444 | 11911.245 | 49.87 | 13.8528
19 | [13 empty] | 8180.4721 | 34.25 | 9.5139 | 9066.5904 | 37.96 | 10.5444 | 11911.245 | 49.87 | 13.8528
20 | [13 empty] | 8180.4721 | 34.25 | 9.5139 | 9066.5904 | 37.96 | 10.5444 | 11911.245 | 49.87 | 13.8528
21 | 96.009 | 2.237 | 0.681 | 0.105 | 0.103 | 0.002 | 0.02 | 0.013 | 0.003 | 0.005 | 0.6 | 0.222 | 0.6978 | 8211.522 | 34.38 | 9.55 | 9107.1942 | 38.13 | 10.5917 | 11966.1796 | 50.1 | 13.9167
22 | [13 empty] | 8211.522 | 34.38 | 9.55 | 9107.1942 | 38.13 | 10.5917 | 11966.1796 | 50.1 | 13.9167
23 | [13 empty] | 8211.522 | 34.38 | 9.55 | 9107.1942 | 38.13 | 10.5917 | 11966.1796 | 50.1 | 13.9167
24 | [13 empty] | 8211.522 | 34.38 | 9.55 | 9107.1942 | 38.13 | 10.5917 | 11966.1796 | 50.1 | 13.9167
25 | [13 empty] | 8211.522 | 34.38 | 9.55 | 9107.1942 | 38.13 | 10.5917 | 11966.1796 | 50.1 | 13.9167
26 | [13 empty] | 8211.522 | 34.38 | 9.55 | 9107.1942 | 38.13 | 10.5917 | 11966.1796 | 50.1 | 13.9167
27 | [13 empty] | 8211.522 | 34.38 | 9.55 | 9107.1942 | 38.13 | 10.5917 | 11966.1796 | 50.1 | 13.9167
28 | 95.703 | 2.53 | 0.739 | 0.111 | 0.112 | 0.002 | 0.022 | 0.014 | 0.009 | 0.005 | 0.427 | 0.326 | 0.7026 | 8223.4643 | 34.43 | 9.5639 | 9121.5249 | 38.19 | 10.6083 | 11939.9065 | 49.99 | 13.8861
29 | [13 empty] | 8223.4643 | 34.43 | 9.5639 | 9121.5249 | 38.19 | 10.6083 | 11939.9065 | 49.99 | 13.8861
30 | [13 empty] | 8223.4643 | 34.43 | 9.5639 | 9121.5249 | 38.19 | 10.6083 | 11939.9065 | 49.99 | 13.8861
31 | [13 empty] | 8223.4643 | 34.43 | 9.5639 | 9121.5249 | 38.19 | 10.6083 | 11939.9065 | 49.99 | 13.8861
Рівень одоризації відповідає чинним нормативним документам | [13 empty] | 8219.4517 | 34.4132 | 9.5592 | 9106.2388 | 38.126 | 10.5906
Середньозважене значення теплоти згоряння:
| Начальник Рівненського ЛВУМГ | [8 empty] | Олійник І.Я. | [10 empty] | 2019-06-03
|  | Підрозділу підприємства, якому підпорядкована лабораторія | [8 empty] | прізвище | [5 empty] | підпис |  |  |  | дата
| Хімік ВХАЛ | [8 empty] | Шевчук М.О. | [10 empty] | 2019-06-03
|  | Лабораторія, де здійснювалось вимірювання газу | [8 empty] | прізвище | [5 empty] | підпис |  |  |  | дата
| Начальник служби ГВ і М | [8 empty] | Кузьмін А.Б. | [10 empty] | 2019-06-03
|  | Підрозділу, відповідального за облік газу за маршрутом | [8 empty] | прізвище | [5 empty] | підпис |  |  |  | дата

## додаток
Додаток до Паспорту фізико-хімічних показників природного газу. Маршрут №235
Область | ГРС, прямий споживач | Cередньозважене значення вищої теплоти згоряння
|  | ккал/м³ | МДж/м³ | кВт*год./м³
Маршрут №235 |  | 9106.2388 | 38.126 | 10.5906
Львівська | Радивилів (Шнирів, Львівська обл.) | 9105.0207 | 38.1209 | 10.5891
Рівненська | АГНКС Дубно | 9105.1162 | 38.1213 | 10.5893
Рівненська | АГНКС Свтрансгаз | 9103.8503 | 38.116 | 10.5878
Рівненська | Варковичі | 9105.5939 | 38.1233 | 10.5898
Рівненська | Гоща | 9107.7196 | 38.1322 | 10.5923
Рівненська | Грушвиця | 9106.6448 | 38.1277 | 10.591
Рівненська | Демидівка | 9106.191 | 38.1258 | 10.5905
Рівненська | Дубно | 9105.9044 | 38.1246 | 10.5902
Рівненська | Здолбунів (ПАТ "Волинь-цемент")/ (ВАТ "Волинь-цемент") | 9102.68 | 38.1111 | 10.5864
Рівненська | Здолбунів (м.Здолбунів) | 9107.5524 | 38.1315 | 10.5921
Рівненська | Здолбунів (селище) | 9107.0986 | 38.1296 | 10.5916
Рівненська | Козин | 9106.3821 | 38.1266 | 10.5907
Рівненська | Корнин ("Перемога") | 9110.6813 | 38.1446 | 10.5957
Рівненська | Мізоч | 9107.1703 | 38.1299 | 10.5916
Рівненська | Млинів | 9107.2419 | 38.1302 | 10.5917
Рівненська | Оженіне | 9108.0062 | 38.1334 | 10.5926
Рівненська | Остріг | 9107.433 | 38.131 | 10.5919
Рівненська | Пляшівка | 9106.0238 | 38.1251 | 10.5903
Рівненська | Рівне-1, лінія на АГНКС РВУ "ЛТГ" | 9104.949 | 38.1206 | 10.5891
Рівненська | Рівне-1, лінія на місто | 9105.9283 | 38.1247 | 10.5902
Рівненська | Радивилів | 9106.5493 | 38.1273 | 10.5909
Рівненська | Стовпець | 9107.0747 | 38.1295 | 10.5915
Рівненська | Урвенна | 9107.3375 | 38.1306 | 10.5918
Рівненська | Ярославичі, замір | 9106.4537 | 38.1269 | 10.5908
Начальник Рівненського ЛВУМГ |  | Олійник І.Я. |  |  | 2019-06-03
Підрозділу підприємства, якому підпорядкована лабораторія |  | прізвище |  | підпис | дата
Хімік ВХАЛ |  | Шевчук М.О. |  |  | 2019-06-03
Лабораторія, де здійснювалось вимірювання газу |  | прізвище |  | підпис | дата
Начальник служби ГВ і М |  | Кузьмін А.Б. |  |  | 2019-06-03
Підрозділу, відповідального за облік газу за маршрутом |  | прізвище |  | підпис | дата