## паспорт
АТ "Укртрансгаз" | [5 empty] | ПАСПОРТ ФІЗИКО-ХІМІЧНИХ ПОКАЗНИКІВ ПРИРОДНОГО ГАЗУ №131 | [18 empty] | Маршрут №131
Філія "УМГ "Київтрансгаз" | [5 empty] | переданого Диканським ЛВУМГ та прийнятого ПАТ "Харківгаз"
Решетилівський п/м Диканське ЛВУМГ
Вимірювальна хіміко-аналітична лабораторія
по газопроводу "Шебелинка-Диканька-Київ" (ШДК)
Свідоцтво № 091-18 чинне до 28.12.2021 р. | [20 empty] | за період з 01.05.2019р. по 31.05.2019р.
Число місяця | Компонентний склад, % мол. | [11 empty] | Фізико-хімічні показники газу обчислені на основі компонентного складу, 101,325 кПа | [9 empty] | Температура точки роси вологи (Р = 3.92 МПа), °С | Температура точки роси вуглеводнів, °С | Масова концентрація сірководню, г/м3 | Масова концентрація меркаптанової сірки, г/м3 | Маса механічних домішок, г/м3
[13 empty] | Густина абсолютна, кг/м3,при 20 ºС, | Температура вимірювання/згоряння при 20/25°С
| метан, С1 | етан, С2 | пропан, С3 | ізо-бутан, і-С4 | н-бутан, н-С4 | нео-пентан, нео-С5 | ізо-пентан, і-С5 | н-пентан, н-С5 | гексани та вищі, С6+ | кисень, О2 | азот, N2 | діоксид вуглецю, CО2 |  | Теплота згоряння нижча |  |  | Теплота згоряння вища |  |  | Число Воббе вище
[14 empty] | ккал/м3 | МДж/м3 | кВт⋅год/м3 | ккал/м3 | МДж/м3 | кВт⋅год/м3 | ккал/м3 | МДж/м3 | кВт⋅год/м3
1 | [13 empty] | 8462.3102 | 35.43 | 9.8417 | 9360.3708 | 39.19 | 10.8861 | 11741.6644 | 49.16 | 13.6556 | 28.9 | 9.3 |  |  | відсутні
2 | [13 empty] | 8462.3102 | 35.43 | 9.8417 | 9360.3708 | 39.19 | 10.8861 | 11741.6644 | 49.16 | 13.6556
3 | 89.214 | 4.4153 | 1.7647 | 0.2552 | 0.4089 | 0.0096 | 0.1267 | 0.1098 | 0.2183 | 0.0036 | 2.2569 | 1.217 | 0.7642 | 8452.7564 | 35.39 | 9.8306 | 9350.817 | 39.15 | 10.875 | 11739.276 | 49.15 | 13.6528 |  |  | менше 0,006 | менше 0,02
4 | [13 empty] | 8452.7564 | 35.39 | 9.8306 | 9350.817 | 39.15 | 10.875 | 11739.276 | 49.15 | 13.6528
5 | [13 empty] | 8452.7564 | 35.39 | 9.8306 | 9350.817 | 39.15 | 10.875 | 11739.276 | 49.15 | 13.6528
6 | [13 empty] | 8452.7564 | 35.39 | 9.8306 | 9350.817 | 39.15 | 10.875 | 11739.276 | 49.15 | 13.6528 | 36.6 | 14.1
7 | [13 empty] | 8452.7564 | 35.39 | 9.8306 | 9350.817 | 39.15 | 10.875 | 11739.276 | 49.15 | 13.6528
8 | 89.0852 | 4.4074 | 1.7818 | 0.256 | 0.4105 | 0.0094 | 0.1276 | 0.1091 | 0.2179 | 0.007 | 2.3651 | 1.223 | 0.765 | 8445.591 | 35.36 | 9.8222 | 9343.6516 | 39.12 | 10.8667 | 11722.5568 | 49.08 | 13.6333
9 | [13 empty] | 8445.591 | 35.36 | 9.8222 | 9343.6516 | 39.12 | 10.8667 | 11722.5568 | 49.08 | 13.6333
10 | [13 empty] | 8445.591 | 35.36 | 9.8222 | 9343.6516 | 39.12 | 10.8667 | 11722.5568 | 49.08 | 13.6333
11 | [13 empty] | 8445.591 | 35.36 | 9.8222 | 9343.6516 | 39.12 | 10.8667 | 11722.5568 | 49.08 | 13.6333
12 | [13 empty] | 8445.591 | 35.36 | 9.8222 | 9343.6516 | 39.12 | 10.8667 | 11722.5568 | 49.08 | 13.6333
13 | [13 empty] | 8445.591 | 35.36 | 9.8222 | 9343.6516 | 39.12 | 10.8667 | 11722.5568 | 49.08 | 13.6333
14 | [13 empty] | 8445.591 | 35.36 | 9.8222 | 9343.6516 | 39.12 | 10.8667 | 11722.5568 | 49.08 | 13.6333 | 35.2 | 10.3
15 | [13 empty] | 8445.591 | 35.36 | 9.8222 | 9343.6516 | 39.12 | 10.8667 | 11722.5568 | 49.08 | 13.6333
16 | 89.5216 | 4.275 | 1.7162 | 0.2447 | 0.4131 | 0.0086 | 0.1255 | 0.1081 | 0.2338 | 0.0057 | 2.096 | 1.2517 | 0.7627 | 8450.3679 | 35.38 | 9.8278 | 9348.4285 | 39.14 | 10.8722 | 11748.8298 | 49.19 | 13.6639
17 | [13 empty] | 8450.3679 | 35.38 | 9.8278 | 9348.4285 | 39.14 | 10.8722 | 11748.8298 | 49.19 | 13.6639
18 | [13 empty] | 8450.3679 | 35.38 | 9.8278 | 9348.4285 | 39.14 | 10.8722 | 11748.8298 | 49.19 | 13.6639
19 | [13 empty] | 8450.3679 | 35.38 | 9.8278 | 9348.4285 | 39.14 | 10.8722 | 11748.8298 | 49.19 | 13.6639
20 | [13 empty] | 8450.3679 | 35.38 | 9.8278 | 9348.4285 | 39.14 | 10.8722 | 11748.8298 | 49.19 | 13.6639
21 | [13 empty] | 8450.3679 | 35.38 | 9.8278 | 9348.4285 | 39.14 | 10.8722 | 11748.8298 | 49.19 | 13.6639 | 36 | 14.8
22 | [13 empty] | 8450.3679 | 35.38 | 9.8278 | 9348.4285 | 39.14 | 10.8722 | 11748.8298 | 49.19 | 13.6639
23 | 89.1791 | 4.2999 | 1.7183 | 0.2568 | 0.4307 | 0.0085 | 0.1288 | 0.1122 | 0.2396 | 0.0041 | 2.2855 | 1.3365 | 0.7656 | 8440.8141 | 35.34 | 9.8167 | 9336.4862 | 39.09 | 10.8583 | 11710.6145 | 49.03 | 13.6194
24 | [13 empty] | 8440.8141 | 35.34 | 9.8167 | 9336.4862 | 39.09 | 10.8583 | 11710.6145 | 49.03 | 13.6194
25 | [13 empty] | 8440.8141 | 35.34 | 9.8167 | 9336.4862 | 39.09 | 10.8583 | 11710.6145 | 49.03 | 13.6194
26 | [13 empty] | 8440.8141 | 35.34 | 9.8167 | 9336.4862 | 39.09 | 10.8583 | 11710.6145 | 49.03 | 13.6194
27 | [13 empty] | 8440.8141 | 35.34 | 9.8167 | 9336.4862 | 39.09 | 10.8583 | 11710.6145 | 49.03 | 13.6194
28 | [13 empty] | 8440.8141 | 35.34 | 9.8167 | 9336.4862 | 39.09 | 10.8583 | 11710.6145 | 49.03 | 13.6194 | 37 | 16.8
29 | 89.3214 | 4.3855 | 1.7333 | 0.2447 | 0.4198 | 0.0086 | 0.1311 | 0.1151 | 0.2618 | 0.0029 | 2.1996 | 1.1762 | 0.7644 | 8471.8641 | 35.47 | 9.8528 | 9369.9247 | 39.23 | 10.8972 | 11763.1606 | 49.25 | 13.6806
30 | [13 empty] | 8471.8641 | 35.47 | 9.8528 | 9369.9247 | 39.23 | 10.8972 | 11763.1606 | 49.25 | 13.6806
31 | [13 empty] | 8471.8641 | 35.47 | 9.8528 | 9369.9247 | 39.23 | 10.8972 | 11763.1606 | 49.25 | 13.6806
[14 empty] | 8453.1624 | 35.3917 | 9.831 | 9350.9842 | 39.1507 | 10.8752
Середньозважене значення теплоти згоряння:
| Начальник Диканського ЛВУМГ | [8 empty] | Павлюк І.Б. | [10 empty] | 2019-06-03
|  | Підрозділу підприємства, якому підпорядкована лабораторія | [8 empty] | прізвище | [5 empty] | підпис |  |  |  | дата
| Завідувач ВХАЛ | [8 empty] | Славінська А.В. | [10 empty] | 2019-06-03
|  | Лабораторія, де здійснювалось вимірювання газу | [8 empty] | прізвище | [5 empty] | підпис |  |  |  | дата
| Начальник служби ГВ та М | [8 empty] | Левадний С.А. | [10 empty] | 2019-06-03
|  | Підрозділу, відповідального за облік газу за маршрутом | [8 empty] | прізвище | [5 empty] | підпис |  |  |  | дата

## додаток
Додаток до Паспорту фізико-хімічних показників природного газу. Маршрут №131
Область | ГРС, прямий споживач | Cередньозважене значення вищої теплоти згоряння
|  | ккал/м³ | МДж/м³ | кВт*год./м³
Маршрут №131 |  | 9350.9842 | 39.1507 | 10.8752
Харківська | ГРС Киселі | 9350.9842 | 39.1507 | 10.8752
Начальник Диканського ЛВУМГ |  | Павлюк І.Б. |  |  | 2019-06-03
Підрозділу підприємства, якому підпорядкована лабораторія |  | прізвище |  | підпис | дата
Завідувач ВХАЛ |  | Славінська А.В. |  |  | 2019-06-03
Лабораторія, де здійснювалось вимірювання газу |  | прізвище |  | підпис | дата
Начальник служби ГВ та М |  | Левадний С.А. |  |  | 2019-06-03
Підрозділу, відповідального за облік газу за маршрутом |  | прізвище |  | підпис | дата