## паспорт
АТ "Укртрансгаз" | [5 empty] | ПАСПОРТ ФІЗИКО-ХІМІЧНИХ ПОКАЗНИКІВ ПРИРОДНОГО ГАЗУ №132 | [18 empty] | Маршрут №132
Філія "УМГ "Київтрансгаз" | [5 empty] | переданого Диканським ЛВУМГ та прийнятого ПАТ "Харківгаз"
Решетилівський п/м Диканське ЛВУМГ
Вимірювальна хіміко-аналітична лабораторія
Газопровід - підвід УКПГ Єфремівка по газопроводу "ШЕБЕЛИНКА-ПОЛТАВА-КИЇВ"
Свідоцтво № 091-18 чинне до 28.12.2021 р. | [20 empty] | за період з 01.05.2019р. по 31.05.2019р.
Число місяця | Компонентний склад, % мол. | [11 empty] | Фізико-хімічні показники газу обчислені на основі компонентного складу, 101,325 кПа | [9 empty] | Температура точки роси вологи (Р = 3.92 МПа), °С | Температура точки роси вуглеводнів, °С | Масова концентрація сірководню, г/м3 | Масова концентрація меркаптанової сірки, г/м3 | Маса механічних домішок, г/м3
[13 empty] | Густина абсолютна, кг/м3,при 20 ºС, | Температура вимірювання/згоряння при 20/25°С
| метан, С1 | етан, С2 | пропан, С3 | ізо-бутан, і-С4 | н-бутан, н-С4 | нео-пентан, нео-С5 | ізо-пентан, і-С5 | н-пентан, н-С5 | гексани та вищі, С6+ | кисень, О2 | азот, N2 | діоксид вуглецю, CО2 |  | Теплота згоряння нижча |  |  | Теплота згоряння вища |  |  | Число Воббе вище
[14 empty] | ккал/м3 | МДж/м3 | кВт⋅год/м3 | ккал/м3 | МДж/м3 | кВт⋅год/м3 | ккал/м3 | МДж/м3 | кВт⋅год/м3
1 | [13 empty] | 8297.5066 | 34.74 | 9.65 | 9188.4018 | 38.47 | 10.6861 | 11791.8221 | 49.37 | 13.7139 | 26.1 | 7.6 |  |  | відсутні
2 | [13 empty] | 8297.5066 | 34.74 | 9.65 | 9188.4018 | 38.47 | 10.6861 | 11791.8221 | 49.37 | 13.7139
3 | 91.9505 | 4.092 | 0.9389 | 0.1327 | 0.1898 | 0.0107 | 0.0616 | 0.0475 | 0.1521 | 0.0023 | 1.9725 | 0.4494 | 0.7313 | 8299.895 | 34.75 | 9.6528 | 9190.7902 | 38.48 | 10.6889 | 11794.2105 | 49.38 | 13.7167 |  |  | менше 0,006 | менше 0,02
4 | [13 empty] | 8299.895 | 34.75 | 9.6528 | 9190.7902 | 38.48 | 10.6889 | 11794.2105 | 49.38 | 13.7167
5 | [13 empty] | 8299.895 | 34.75 | 9.6528 | 9190.7902 | 38.48 | 10.6889 | 11794.2105 | 49.38 | 13.7167
6 | [13 empty] | 8299.895 | 34.75 | 9.6528 | 9190.7902 | 38.48 | 10.6889 | 11794.2105 | 49.38 | 13.7167 | 29.9 | 11.4
7 | [13 empty] | 8299.895 | 34.75 | 9.6528 | 9190.7902 | 38.48 | 10.6889 | 11794.2105 | 49.38 | 13.7167
8 | 92.1038 | 4.0462 | 0.9293 | 0.1312 | 0.1888 | 0.0106 | 0.0622 | 0.0484 | 0.1513 | 0.0016 | 1.9005 | 0.4261 | 0.7302 | 8302.2835 | 34.76 | 9.6556 | 9193.1787 | 38.49 | 10.6917 | 11808.5413 | 49.44 | 13.7333
9 | [13 empty] | 8302.2835 | 34.76 | 9.6556 | 9193.1787 | 38.49 | 10.6917 | 11808.5413 | 49.44 | 13.7333
10 | [13 empty] | 8302.2835 | 34.76 | 9.6556 | 9193.1787 | 38.49 | 10.6917 | 11808.5413 | 49.44 | 13.7333
11 | [13 empty] | 8302.2835 | 34.76 | 9.6556 | 9193.1787 | 38.49 | 10.6917 | 11808.5413 | 49.44 | 13.7333
12 | [13 empty] | 8302.2835 | 34.76 | 9.6556 | 9193.1787 | 38.49 | 10.6917 | 11808.5413 | 49.44 | 13.7333
13 | [13 empty] | 8302.2835 | 34.76 | 9.6556 | 9193.1787 | 38.49 | 10.6917 | 11808.5413 | 49.44 | 13.7333
14 | [13 empty] | 8302.2835 | 34.76 | 9.6556 | 9193.1787 | 38.49 | 10.6917 | 11808.5413 | 49.44 | 13.7333 | 26.2 | 11
15 | [13 empty] | 8302.2835 | 34.76 | 9.6556 | 9193.1787 | 38.49 | 10.6917 | 11808.5413 | 49.44 | 13.7333
16 | 92.0503 | 4.0914 | 0.9273 | 0.1277 | 0.1933 | 0.0098 | 0.0615 | 0.048 | 0.1655 | 0.0017 | 1.8909 | 0.4326 | 0.7309 | 8309.4489 | 34.79 | 9.6639 | 9200.3441 | 38.52 | 10.7 | 11810.9298 | 49.45 | 13.7361
17 | [13 empty] | 8309.4489 | 34.79 | 9.6639 | 9200.3441 | 38.52 | 10.7 | 11810.9298 | 49.45 | 13.7361
18 | [13 empty] | 8309.4489 | 34.79 | 9.6639 | 9200.3441 | 38.52 | 10.7 | 11810.9298 | 49.45 | 13.7361
19 | [13 empty] | 8309.4489 | 34.79 | 9.6639 | 9200.3441 | 38.52 | 10.7 | 11810.9298 | 49.45 | 13.7361
20 | [13 empty] | 8309.4489 | 34.79 | 9.6639 | 9200.3441 | 38.52 | 10.7 | 11810.9298 | 49.45 | 13.7361
21 | [13 empty] | 8309.4489 | 34.79 | 9.6639 | 9200.3441 | 38.52 | 10.7 | 11810.9298 | 49.45 | 13.7361 | 28.7 | 11.3
22 | [13 empty] | 8309.4489 | 34.79 | 9.6639 | 9200.3441 | 38.52 | 10.7 | 11810.9298 | 49.45 | 13.7361
23 | 91.9559 | 4.0904 | 0.9282 | 0.1279 | 0.1916 | 0.0095 | 0.0602 | 0.0464 | 0.1607 | 0.0018 | 1.9721 | 0.4553 | 0.7313 | 8297.5066 | 34.74 | 9.65 | 9188.4018 | 38.47 | 10.6861 | 11791.8221 | 49.37 | 13.7139
24 | [13 empty] | 8297.5066 | 34.74 | 9.65 | 9188.4018 | 38.47 | 10.6861 | 11791.8221 | 49.37 | 13.7139
25 | [13 empty] | 8297.5066 | 34.74 | 9.65 | 9188.4018 | 38.47 | 10.6861 | 11791.8221 | 49.37 | 13.7139
26 | [13 empty] | 8297.5066 | 34.74 | 9.65 | 9188.4018 | 38.47 | 10.6861 | 11791.8221 | 49.37 | 13.7139
27 | [13 empty] | 8297.5066 | 34.74 | 9.65 | 9188.4018 | 38.47 | 10.6861 | 11791.8221 | 49.37 | 13.7139
28 | [13 empty] | 8297.5066 | 34.74 | 9.65 | 9188.4018 | 38.47 | 10.6861 | 11791.8221 | 49.37 | 13.7139 | 30.6 | 13.1
29 | 91.9195 | 4.0985 | 0.9323 | 0.1293 | 0.1934 | 0.0096 | 0.0612 | 0.0476 | 0.1658 | 0.0013 | 1.9778 | 0.4637 | 0.7318 | 8302.2835 | 34.76 | 9.6556 | 9190.7902 | 38.48 | 10.6889 | 11791.8221 | 49.37 | 13.7139
30 | [13 empty] | 8302.2835 | 34.76 | 9.6556 | 9190.7902 | 38.48 | 10.6889 | 11791.8221 | 49.37 | 13.7139
31 | [13 empty] | 8302.2835 | 34.76 | 9.6556 | 9190.7902 | 38.48 | 10.6889 | 11791.8221 | 49.37 | 13.7139
[14 empty] | 8300.9459 | 34.7544 | 9.654 | 9191.7695 | 38.4841 | 10.69
Середньозважене значення теплоти згоряння:
| Начальник Диканського ЛВУМГ | [8 empty] | Павлюк І.Б. | [10 empty] | 2019-06-03
|  | Підрозділу підприємства, якому підпорядкована лабораторія | [8 empty] | прізвище | [5 empty] | підпис |  |  |  | дата
| Завідувач ВХАЛ | [8 empty] | Славінська А.В. | [10 empty] | 2019-06-03
|  | Лабораторія, де здійснювалось вимірювання газу | [8 empty] | прізвище | [5 empty] | підпис |  |  |  | дата
| Начальник служби ГВ та М | [8 empty] | Левадний С.А. | [10 empty] | 2019-06-03
|  | Підрозділу, відповідального за облік газу за маршрутом | [8 empty] | прізвище | [5 empty] | підпис |  |  |  | дата

## додаток
Додаток до Паспорту фізико-хімічних показників природного газу. Маршрут №132
Область | ГРС, прямий споживач | Cередньозважене значення вищої теплоти згоряння
|  | ккал/м³ | МДж/м³ | кВт*год./м³
Маршрут №132 |  | 9191.7695 | 38.4841 | 10.69
Харківська | ГРС Троїцьке (Більшовик) | 9191.7695 | 38.4841 | 10.69
Начальник Диканського ЛВУМГ |  | Павлюк І.Б. |  |  | 2019-06-03
Підрозділу підприємства, якому підпорядкована лабораторія |  | прізвище |  | підпис | дата
Завідувач ВХАЛ |  | Славінська А.В. |  |  | 2019-06-03
Лабораторія, де здійснювалось вимірювання газу |  | прізвище |  | підпис | дата
Начальник служби ГВ та М |  | Левадний С.А. |  |  | 2019-06-03
Підрозділу, відповідального за облік газу за маршрутом |  | прізвище |  | підпис | дата