## паспорт
АТ "Укртрансгаз" | [5 empty] | ПАСПОРТ ФІЗИКО-ХІМІЧНИХ ПОКАЗНИКІВ ПРИРОДНОГО ГАЗУ №134 | [18 empty] | Маршрут №134
Філія "УМГ "Київтрансгаз" | [5 empty] | переданого Диканським ЛВУМГ та прийнятого ПАТ "Харківгаз"
Решетилівський п/м Диканське ЛВУМГ
Вимірювальна хіміко-аналітична лабораторія
Газопровід - підвід УКПГ Кегичівка по газопроводу "ШЕБЕЛИНКА-ДИКАНЬКА-КИЇВ"
Свідоцтво № 091-18 чинне до 28.12.2021 р. | [20 empty] | за період з 01.05.2019р. по 31.05.2019р.
Число місяця | Компонентний склад, % мол. | [11 empty] | Фізико-хімічні показники газу обчислені на основі компонентного складу, 101,325 кПа | [9 empty] | Температура точки роси вологи (Р = 3.92 МПа), °С | Температура точки роси вуглеводнів, °С | Масова концентрація сірководню, г/м3 | Масова концентрація меркаптанової сірки, г/м3 | Маса механічних домішок, г/м3
[13 empty] | Густина абсолютна, кг/м3,при 20 ºС, | Температура вимірювання/згоряння при 20/25°С
| метан, С1 | етан, С2 | пропан, С3 | ізо-бутан, і-С4 | н-бутан, н-С4 | нео-пентан, нео-С5 | ізо-пентан, і-С5 | н-пентан, н-С5 | гексани та вищі, С6+ | кисень, О2 | азот, N2 | діоксид вуглецю, CО2 |  | Теплота згоряння нижча |  |  | Теплота згоряння вища |  |  | Число Воббе вище
[14 empty] | ккал/м3 | МДж/м3 | кВт⋅год/м3 | ккал/м3 | МДж/м3 | кВт⋅год/м3 | ккал/м3 | МДж/м3 | кВт⋅год/м3
1 | [13 empty] | 8381.1026 | 35.09 | 9.7472 | 9279.1632 | 38.85 | 10.7917 | 11927.9642 | 49.94 | 13.8722
2 | [13 empty] | 8381.1026 | 35.09 | 9.7472 | 9279.1632 | 38.85 | 10.7917 | 11927.9642 | 49.94 | 13.8722 | 29.9 | 8.4
3 | 92.5443 | 4.0478 | 0.9728 | 0.1452 | 0.1959 | 0.0067 | 0.0674 | 0.055 | 0.2185 | 0.0054 | 1.4407 | 0.3003 | 0.7295 | 8381.1026 | 35.09 | 9.7472 | 9279.1632 | 38.85 | 10.7917 | 11923.1873 | 49.92 | 13.8667
4 | [13 empty] | 8381.1026 | 35.09 | 9.7472 | 9279.1632 | 38.85 | 10.7917 | 11923.1873 | 49.92 | 13.8667
5 | [13 empty] | 8381.1026 | 35.09 | 9.7472 | 9279.1632 | 38.85 | 10.7917 | 11923.1873 | 49.92 | 13.8667
6 | [13 empty] | 8381.1026 | 35.09 | 9.7472 | 9279.1632 | 38.85 | 10.7917 | 11923.1873 | 49.92 | 13.8667
7 | [13 empty] | 8381.1026 | 35.09 | 9.7472 | 9279.1632 | 38.85 | 10.7917 | 11923.1873 | 49.92 | 13.8667 | 31.1 | 10.6 |  |  | відсутні
8 | 92.7058 | 3.9707 | 0.955 | 0.1425 | 0.1918 | 0.0065 | 0.0663 | 0.0546 | 0.2199 | 0.0015 | 1.3778 | 0.3076 | 0.7285 | 8378.7142 | 35.08 | 9.7444 | 9276.7748 | 38.84 | 10.7889 | 11927.9642 | 49.94 | 13.8722 |  |  | менше 0,006 | менше 0,02
9 | [13 empty] | 8378.7142 | 35.08 | 9.7444 | 9276.7748 | 38.84 | 10.7889 | 11927.9642 | 49.94 | 13.8722
10 | [13 empty] | 8378.7142 | 35.08 | 9.7444 | 9276.7748 | 38.84 | 10.7889 | 11927.9642 | 49.94 | 13.8722
11 | [13 empty] | 8378.7142 | 35.08 | 9.7444 | 9276.7748 | 38.84 | 10.7889 | 11927.9642 | 49.94 | 13.8722
12 | [13 empty] | 8378.7142 | 35.08 | 9.7444 | 9276.7748 | 38.84 | 10.7889 | 11927.9642 | 49.94 | 13.8722
13 | [13 empty] | 8378.7142 | 35.08 | 9.7444 | 9276.7748 | 38.84 | 10.7889 | 11927.9642 | 49.94 | 13.8722
14 | [13 empty] | 8378.7142 | 35.08 | 9.7444 | 9276.7748 | 38.84 | 10.7889 | 11927.9642 | 49.94 | 13.8722 | 33.2 | 12.4
15 | [13 empty] | 8378.7142 | 35.08 | 9.7444 | 9276.7748 | 38.84 | 10.7889 | 11927.9642 | 49.94 | 13.8722
16 | 92.6215 | 4.0209 | 0.9547 | 0.1391 | 0.1965 | 0.006 | 0.0654 | 0.0534 | 0.2255 | 0.0015 | 1.4135 | 0.302 | 0.729 | 8378.7142 | 35.08 | 9.7444 | 9279.1632 | 38.85 | 10.7917 | 11925.5758 | 49.93 | 13.8694
17 | [13 empty] | 8378.7142 | 35.08 | 9.7444 | 9279.1632 | 38.85 | 10.7917 | 11925.5758 | 49.93 | 13.8694
18 | [13 empty] | 8378.7142 | 35.08 | 9.7444 | 9279.1632 | 38.85 | 10.7917 | 11925.5758 | 49.93 | 13.8694
19 | [13 empty] | 8378.7142 | 35.08 | 9.7444 | 9279.1632 | 38.85 | 10.7917 | 11925.5758 | 49.93 | 13.8694
20 | [13 empty] | 8378.7142 | 35.08 | 9.7444 | 9279.1632 | 38.85 | 10.7917 | 11925.5758 | 49.93 | 13.8694
21 | [13 empty] | 8378.7142 | 35.08 | 9.7444 | 9279.1632 | 38.85 | 10.7917 | 11925.5758 | 49.93 | 13.8694 | 33.8 | 13.3
22 | [13 empty] | 8378.7142 | 35.08 | 9.7444 | 9279.1632 | 38.85 | 10.7917 | 11925.5758 | 49.93 | 13.8694
23 | 92.6096 | 4.0082 | 0.9473 | 0.1376 | 0.1957 | 0.0059 | 0.0651 | 0.0534 | 0.2306 | 0.0019 | 1.4437 | 0.301 | 0.7291 | 8376.3257 | 35.07 | 9.7417 | 9274.3863 | 38.83 | 10.7861 | 11920.7989 | 49.91 | 13.8639
24 | [13 empty] | 8376.3257 | 35.07 | 9.7417 | 9274.3863 | 38.83 | 10.7861 | 11920.7989 | 49.91 | 13.8639
25 | [13 empty] | 8376.3257 | 35.07 | 9.7417 | 9274.3863 | 38.83 | 10.7861 | 11920.7989 | 49.91 | 13.8639
26 | [13 empty] | 8376.3257 | 35.07 | 9.7417 | 9274.3863 | 38.83 | 10.7861 | 11920.7989 | 49.91 | 13.8639
27 | [13 empty] | 8376.3257 | 35.07 | 9.7417 | 9274.3863 | 38.83 | 10.7861 | 11920.7989 | 49.91 | 13.8639
28 | [13 empty] | 8376.3257 | 35.07 | 9.7417 | 9274.3863 | 38.83 | 10.7861 | 11920.7989 | 49.91 | 13.8639 | 36.1 | 15.6
29 | 92.6201 | 4.026 | 0.9483 | 0.1377 | 0.195 | 0.0059 | 0.0647 | 0.0532 | 0.2334 | 0.0011 | 1.4073 | 0.3073 | 0.7292 | 8381.1026 | 35.09 | 9.7472 | 9279.1632 | 38.85 | 10.7917 | 11925.5758 | 49.93 | 13.8694
30 | [13 empty] | 8381.1026 | 35.09 | 9.7472 | 9279.1632 | 38.85 | 10.7917 | 11925.5758 | 49.93 | 13.8694
31 | [13 empty] | 8381.1026 | 35.09 | 9.7472 | 9279.1632 | 38.85 | 10.7917 | 11925.5758 | 49.93 | 13.8694
[14 empty] | 8379.4546 | 35.0831 | 9.7453 | 9277.8973 | 38.8447 | 10.7902
Середньозважене значення теплоти згоряння:
| Начальник Диканського ЛВУМГ | [8 empty] | Павлюк І.Б. | [10 empty] | 2019-06-03
|  | Підрозділу підприємства, якому підпорядкована лабораторія | [8 empty] | прізвище | [5 empty] | підпис |  |  |  | дата
| Завідувач ВХАЛ | [8 empty] | Славінська А.В. | [10 empty] | 2019-06-03
|  | Лабораторія, де здійснювалось вимірювання газу | [8 empty] | прізвище | [5 empty] | підпис |  |  |  | дата
| Начальник служби ГВ та М | [8 empty] | Левадний С.А. | [10 empty] | 2019-06-03
|  | Підрозділу, відповідального за облік газу за маршрутом | [8 empty] | прізвище | [5 empty] | підпис |  |  |  | дата

## додаток
Додаток до Паспорту фізико-хімічних показників природного газу. Маршрут №134
Область | ГРС, прямий споживач | Cередньозважене значення вищої теплоти згоряння
|  | ккал/м³ | МДж/м³ | кВт*год./м³
Маршрут №134 |  | 9277.8973 | 38.8447 | 10.7902
Харківська | ГРС Старовірівка | 9277.8973 | 38.8447 | 10.7902
Начальник Диканського ЛВУМГ |  | Павлюк І.Б. |  |  | 2019-06-03
Підрозділу підприємства, якому підпорядкована лабораторія |  | прізвище |  | підпис | дата
Завідувач ВХАЛ |  | Славінська А.В. |  |  | 2019-06-03
Лабораторія, де здійснювалось вимірювання газу |  | прізвище |  | підпис | дата
Начальник служби ГВ та М |  | Левадний С.А. |  |  | 2019-06-03
Підрозділу, відповідального за облік газу за маршрутом |  | прізвище |  | підпис | дата