## паспорт
АТ "Укртрансгаз" | [5 empty] | ПАСПОРТ ФІЗИКО-ХІМІЧНИХ ПОКАЗНИКІВ ПРИРОДНОГО ГАЗУ №137 | [18 empty] | Маршрут №137
Філія "УМГ "Київтрансгаз" | [5 empty] | переданого Диканським ЛВУМГ та прийнятого ПАТ "Харківгаз"
Решетилівський п/м Диканське ЛВУМГ
Вимірювальна хіміко-аналітична лабораторія
Газопровід - підвід УКПГ Ланна по газопроводу "ЄФРЕМІВКА-ДИКАНЬКА-КИЇВ"
Свідоцтво № 091-18 чинне до 28.12.2021 р. | [20 empty] | за період з 01.05.2019р. по 31.05.2019р.
Число місяця | Компонентний склад, % мол. | [11 empty] | Фізико-хімічні показники газу обчислені на основі компонентного складу, 101,325 кПа | [9 empty] | Температура точки роси вологи (Р = 3.92 МПа), °С | Температура точки роси вуглеводнів, °С | Масова концентрація сірководню, г/м3 | Масова концентрація меркаптанової сірки, г/м3 | Маса механічних домішок, г/м3
[13 empty] | Густина абсолютна, кг/м3,при 20 ºС, | Температура вимірювання/згоряння при 20/25°С
| метан, С1 | етан, С2 | пропан, С3 | ізо-бутан, і-С4 | н-бутан, н-С4 | нео-пентан, нео-С5 | ізо-пентан, і-С5 | н-пентан, н-С5 | гексани та вищі, С6+ | кисень, О2 | азот, N2 | діоксид вуглецю, CО2 |  | Теплота згоряння нижча |  |  | Теплота згоряння вища |  |  | Число Воббе вище
[14 empty] | ккал/м3 | МДж/м3 | кВт⋅год/м3 | ккал/м3 | МДж/м3 | кВт⋅год/м3 | ккал/м3 | МДж/м3 | кВт⋅год/м3
1 | [13 empty] | 8383.4911 | 35.1 | 9.75 | 9283.9401 | 38.87 | 10.7972 | 11944.6835 | 50.01 | 13.8917
2 | [13 empty] | 8383.4911 | 35.1 | 9.75 | 9283.9401 | 38.87 | 10.7972 | 11944.6835 | 50.01 | 13.8917 | 15.9 | -0.1
3 | 92.7177 | 3.96 | 1.0695 | 0.1635 | 0.2185 | 0.006 | 0.0734 | 0.0567 | 0.1613 | 0.0016 | 1.2777 | 0.2941 | 0.7285 | 8393.0449 | 35.14 | 9.7611 | 9293.494 | 38.91 | 10.8083 | 11949.4604 | 50.03 | 13.8972
4 | [13 empty] | 8393.0449 | 35.14 | 9.7611 | 9293.494 | 38.91 | 10.8083 | 11949.4604 | 50.03 | 13.8972
5 | [13 empty] | 8393.0449 | 35.14 | 9.7611 | 9293.494 | 38.91 | 10.8083 | 11949.4604 | 50.03 | 13.8972
6 | [13 empty] | 8393.0449 | 35.14 | 9.7611 | 9293.494 | 38.91 | 10.8083 | 11949.4604 | 50.03 | 13.8972
7 | [13 empty] | 8393.0449 | 35.14 | 9.7611 | 9293.494 | 38.91 | 10.8083 | 11949.4604 | 50.03 | 13.8972 | 17.7 | 1.9
8 | 92.8478 | 3.8861 | 1.0463 | 0.1592 | 0.2133 | 0.0058 | 0.0727 | 0.0569 | 0.1566 | 0.0012 | 1.2778 | 0.2763 | 0.7272 | 8383.4911 | 35.1 | 9.75 | 9283.9401 | 38.87 | 10.7972 | 11947.0719 | 50.02 | 13.8944
9 | [13 empty] | 8383.4911 | 35.1 | 9.75 | 9283.9401 | 38.87 | 10.7972 | 11947.0719 | 50.02 | 13.8944
10 | [13 empty] | 8383.4911 | 35.1 | 9.75 | 9283.9401 | 38.87 | 10.7972 | 11947.0719 | 50.02 | 13.8944
11 | [13 empty] | 8383.4911 | 35.1 | 9.75 | 9283.9401 | 38.87 | 10.7972 | 11947.0719 | 50.02 | 13.8944
12 | [13 empty] | 8383.4911 | 35.1 | 9.75 | 9283.9401 | 38.87 | 10.7972 | 11947.0719 | 50.02 | 13.8944
13 | [13 empty] | 8383.4911 | 35.1 | 9.75 | 9283.9401 | 38.87 | 10.7972 | 11947.0719 | 50.02 | 13.8944
14 | [13 empty] | 8383.4911 | 35.1 | 9.75 | 9283.9401 | 38.87 | 10.7972 | 11947.0719 | 50.02 | 13.8944
15 | [13 empty] | 8383.4911 | 35.1 | 9.75 | 9283.9401 | 38.87 | 10.7972 | 11947.0719 | 50.02 | 13.8944 | 20.5 | 4.8
16 | 92.8178 | 3.9214 | 1.0448 | 0.1553 | 0.2187 | 0.0053 | 0.0717 | 0.056 | 0.1726 | 0.0014 | 1.2531 | 0.2819 | 0.7278 | 8393.0449 | 35.14 | 9.7611 | 9291.1055 | 38.9 | 10.8056 | 11954.2373 | 50.05 | 13.9028
17 | [13 empty] | 8393.0449 | 35.14 | 9.7611 | 9291.1055 | 38.9 | 10.8056 | 11954.2373 | 50.05 | 13.9028
18 | [13 empty] | 8393.0449 | 35.14 | 9.7611 | 9291.1055 | 38.9 | 10.8056 | 11954.2373 | 50.05 | 13.9028
19 | [13 empty] | 8393.0449 | 35.14 | 9.7611 | 9291.1055 | 38.9 | 10.8056 | 11954.2373 | 50.05 | 13.9028
20 | [13 empty] | 8393.0449 | 35.14 | 9.7611 | 9291.1055 | 38.9 | 10.8056 | 11954.2373 | 50.05 | 13.9028
21 | [13 empty] | 8393.0449 | 35.14 | 9.7611 | 9291.1055 | 38.9 | 10.8056 | 11954.2373 | 50.05 | 13.9028
22 | [13 empty] | 8393.0449 | 35.14 | 9.7611 | 9291.1055 | 38.9 | 10.8056 | 11954.2373 | 50.05 | 13.9028 | 20.4 | 3.7 |  |  | відсутні
23 | 92.7873 | 3.9284 | 1.0475 | 0.1559 | 0.2202 | 0.0053 | 0.0724 | 0.0567 | 0.1817 | 0.0016 | 1.2694 | 0.2736 | 0.7282 | 8395.4334 | 35.15 | 9.7639 | 9295.8824 | 38.92 | 10.8111 | 11954.2373 | 50.05 | 13.9028 |  |  | менше 0,006 | менше 0,02
24 | [13 empty] | 8395.4334 | 35.15 | 9.7639 | 9295.8824 | 38.92 | 10.8111 | 11954.2373 | 50.05 | 13.9028
25 | [13 empty] | 8395.4334 | 35.15 | 9.7639 | 9295.8824 | 38.92 | 10.8111 | 11954.2373 | 50.05 | 13.9028
26 | [13 empty] | 8395.4334 | 35.15 | 9.7639 | 9295.8824 | 38.92 | 10.8111 | 11954.2373 | 50.05 | 13.9028
27 | [13 empty] | 8395.4334 | 35.15 | 9.7639 | 9295.8824 | 38.92 | 10.8111 | 11954.2373 | 50.05 | 13.9028
28 | [13 empty] | 8395.4334 | 35.15 | 9.7639 | 9295.8824 | 38.92 | 10.8111 | 11954.2373 | 50.05 | 13.9028
29 | [13 empty] | 8395.4334 | 35.15 | 9.7639 | 9295.8824 | 38.92 | 10.8111 | 11954.2373 | 50.05 | 13.9028 | 23.2 | 4.2
30 | 92.7601 | 3.9277 | 1.0461 | 0.1567 | 0.2208 | 0.0053 | 0.0731 | 0.0573 | 0.189 | 0.0016 | 1.2755 | 0.2868 | 0.7286 | 8397.8218 | 35.16 | 9.7667 | 9295.8824 | 38.92 | 10.8111 | 11951.8488 | 50.04 | 13.9
31 | [13 empty] | 8397.8218 | 35.16 | 9.7667 | 9295.8824 | 38.92 | 10.8111 | 11951.8488 | 50.04 | 13.9
[14 empty] | 8388.1008 | 35.1193 | 9.7554 | 9288.2155 | 38.8879 | 10.8022
Середньозважене значення теплоти згоряння:
| Начальник Диканського ЛВУМГ | [8 empty] | Павлюк І.Б. | [10 empty] | 2019-06-03
|  | Підрозділу підприємства, якому підпорядкована лабораторія | [8 empty] | прізвище | [5 empty] | підпис |  |  |  | дата
| Завідувач ВХАЛ | [8 empty] | Славінська А.В. | [10 empty] | 2019-06-03
|  | Лабораторія, де здійснювалось вимірювання газу | [8 empty] | прізвище | [5 empty] | підпис |  |  |  | дата
| Начальник служби ГВ та М | [8 empty] | Левадний С.А. | [10 empty] | 2019-06-03
|  | Підрозділу, відповідального за облік газу за маршрутом | [8 empty] | прізвище | [5 empty] | підпис |  |  |  | дата

## додаток
Додаток до Паспорту фізико-хімічних показників природного газу. Маршрут №137
Область | ГРС, прямий споживач | Cередньозважене значення вищої теплоти згоряння
|  | ккал/м³ | МДж/м³ | кВт*год./м³
Маршрут №137 |  | 9288.2155 | 38.8879 | 10.8022
Харківська | ГРС Зоряне (Ленінка) | 9288.2155 | 38.8879 | 10.8022
Начальник Диканського ЛВУМГ |  | Павлюк І.Б. |  |  | 2019-06-03
Підрозділу підприємства, якому підпорядкована лабораторія |  | прізвище |  | підпис | дата
Завідувач ВХАЛ |  | Славінська А.В. |  |  | 2019-06-03
Лабораторія, де здійснювалось вимірювання газу |  | прізвище |  | підпис | дата
Начальник служби ГВ та М |  | Левадний С.А. |  |  | 2019-06-03
Підрозділу, відповідального за облік газу за маршрутом |  | прізвище |  | підпис | дата