## паспорт
АТ "Укртрансгаз" | [5 empty] | ПАСПОРТ ФІЗИКО-ХІМІЧНИХ ПОКАЗНИКІВ ПРИРОДНОГО ГАЗУ №138 | [18 empty] | Маршрут №138
Філія "УМГ "Київтрансгаз" | [5 empty] | переданого Диканським ЛВУМГ та прийнятого ПАТ "Харківгаз"
Диканський п/м Диканське ЛВУМГ
Вимірювальна хіміко-аналітична лабораторія
по газопрводу-відводу ГРС Сніжків, точка відбору проб - ГРС Сніжків
Свідоцтво № 092-18 чинне до 28.12.2021 р. | [20 empty] | за період з 01.05.2019р. по 31.05.2019р.
Число місяця | Компонентний склад, % мол. | [11 empty] | Фізико-хімічні показники газу обчислені на основі компонентного складу, 101,325 кПа | [9 empty] | Температура точки роси вологи (Р = 3.92 МПа), °С | Температура точки роси вуглеводнів, °С | Масова концентрація сірководню, г/м3 | Масова концентрація меркаптанової сірки, г/м3 | Маса механічних домішок, г/м3
[13 empty] | Густина абсолютна, кг/м3,при 20 ºС, | Температура вимірювання/згоряння при 20/25°С
| метан, С1 | етан, С2 | пропан, С3 | ізо-бутан, і-С4 | н-бутан, н-С4 | нео-пентан, нео-С5 | ізо-пентан, і-С5 | н-пентан, н-С5 | гексани та вищі, С6+ | кисень, О2 | азот, N2 | діоксид вуглецю, CО2 |  | Теплота згоряння нижча |  |  | Теплота згоряння вища |  |  | Число Воббе вище
[14 empty] | ккал/м3 | МДж/м3 | кВт⋅год/м3 | ккал/м3 | МДж/м3 | кВт⋅год/м3 | ккал/м3 | МДж/м3 | кВт⋅год/м3
1 | [13 empty] | 8168.3626 | 34.1993 | 9.4998 | 9048.7725 | 37.8854 | 10.5237 | 11389.1995 | 47.6843 | 13.2456
2 | 89.8478 | 4.7639 | 0.9198 | 0.1018 | 0.1429 | 5.5887e-05 | 0.039 | 0.0296 | 0.0877 | 0.0029 | 0.3728 | 3.6916 | 0.7604 | 8162.4631 | 34.1746 | 9.4929 | 9042.2759 | 37.8582 | 10.5162 | 11380.004 | 47.6458 | 13.2349 | 4.5 | 1.6
3 | [13 empty] | 8162.4631 | 34.1746 | 9.4929 | 9042.2759 | 37.8582 | 10.5162 | 11380.004 | 47.6458 | 13.2349
4 | [13 empty] | 8162.4631 | 34.1746 | 9.4929 | 9042.2759 | 37.8582 | 10.5162 | 11380.004 | 47.6458 | 13.2349
5 | [13 empty] | 8162.4631 | 34.1746 | 9.4929 | 9042.2759 | 37.8582 | 10.5162 | 11380.004 | 47.6458 | 13.2349
6 | [13 empty] | 8162.4631 | 34.1746 | 9.4929 | 9042.2759 | 37.8582 | 10.5162 | 11380.004 | 47.6458 | 13.2349
7 | [13 empty] | 8162.4631 | 34.1746 | 9.4929 | 9042.2759 | 37.8582 | 10.5162 | 11380.004 | 47.6458 | 13.2349
8 | [13 empty] | 8162.4631 | 34.1746 | 9.4929 | 9042.2759 | 37.8582 | 10.5162 | 11380.004 | 47.6458 | 13.2349
9 | [13 empty] | 8162.4631 | 34.1746 | 9.4929 | 9042.2759 | 37.8582 | 10.5162 | 11380.004 | 47.6458 | 13.2349
10 | 89.4264 | 4.9676 | 0.9083 | 0.1107 | 0.1579 | 0.0055 | 0.0438 | 0.0323 | 0.1032 | 0.0035 | 0.3607 | 3.8801 | 0.7648 | 8172.1125 | 34.215 | 9.5042 | 9052.0685 | 37.8992 | 10.5276 | 11359.6065 | 47.5604 | 13.2112 | 8.3 | 3.9
11 | [13 empty] | 8172.1125 | 34.215 | 9.5042 | 9052.0685 | 37.8992 | 10.5276 | 11359.6065 | 47.5604 | 13.2112
12 | [13 empty] | 8172.1125 | 34.215 | 9.5042 | 9052.0685 | 37.8992 | 10.5276 | 11359.6065 | 47.5604 | 13.2112
13 | [13 empty] | 8172.1125 | 34.215 | 9.5042 | 9052.0685 | 37.8992 | 10.5276 | 11359.6065 | 47.5604 | 13.2112
14 | [13 empty] | 8172.1125 | 34.215 | 9.5042 | 9052.0685 | 37.8992 | 10.5276 | 11359.6065 | 47.5604 | 13.2112 |  |  | 0,00014 | 0,00011
15 | [13 empty] | 8172.1125 | 34.215 | 9.5042 | 9052.0685 | 37.8992 | 10.5276 | 11359.6065 | 47.5604 | 13.2112
16 | 89.8109 | 4.7937 | 0.9264 | 0.1054 | 0.1515 | 0.0043 | 0.0415 | 0.0307 | 0.0975 | 0.0011 | 0.3104 | 3.7266 | 0.7615 | 8174.692 | 34.2258 | 9.5072 | 9055.484 | 37.9135 | 10.5315 | 11388.9607 | 47.6833 | 13.2454 | 7.7 | 4.8
17 | [13 empty] | 8174.692 | 34.2258 | 9.5072 | 9055.484 | 37.9135 | 10.5315 | 11388.9607 | 47.6833 | 13.2454 |  |  |  |  | відсутні
18 | [13 empty] | 8174.692 | 34.2258 | 9.5072 | 9055.484 | 37.9135 | 10.5315 | 11388.9607 | 47.6833 | 13.2454
19 | [13 empty] | 8174.692 | 34.2258 | 9.5072 | 9055.484 | 37.9135 | 10.5315 | 11388.9607 | 47.6833 | 13.2454
20 | [13 empty] | 8174.692 | 34.2258 | 9.5072 | 9055.484 | 37.9135 | 10.5315 | 11388.9607 | 47.6833 | 13.2454
21 | [13 empty] | 8174.692 | 34.2258 | 9.5072 | 9055.484 | 37.9135 | 10.5315 | 11388.9607 | 47.6833 | 13.2454
22 | 89.7642 | 4.8158 | 0.9279 | 0.1054 | 0.1503 | 0.0045 | 0.0409 | 0.0309 | 0.1202 | 0.0016 | 0.302 | 3.7365 | 0.7623 | 8182.8605 | 34.26 | 9.5167 | 9064.2258 | 37.9501 | 10.5417 | 11393.4749 | 47.7022 | 13.2506 | 10.6 | 4.2
23 | [13 empty] | 8182.8605 | 34.26 | 9.5167 | 9064.2258 | 37.9501 | 10.5417 | 11393.4749 | 47.7022 | 13.2506
24 | [13 empty] | 8182.8605 | 34.26 | 9.5167 | 9064.2258 | 37.9501 | 10.5417 | 11393.4749 | 47.7022 | 13.2506
25 | [13 empty] | 8182.8605 | 34.26 | 9.5167 | 9064.2258 | 37.9501 | 10.5417 | 11393.4749 | 47.7022 | 13.2506
26 | [13 empty] | 8182.8605 | 34.26 | 9.5167 | 9064.2258 | 37.9501 | 10.5417 | 11393.4749 | 47.7022 | 13.2506
27 | [13 empty] | 8182.8605 | 34.26 | 9.5167 | 9064.2258 | 37.9501 | 10.5417 | 11393.4749 | 47.7022 | 13.2506
28 | [13 empty] | 8182.8605 | 34.26 | 9.5167 | 9064.2258 | 37.9501 | 10.5417 | 11393.4749 | 47.7022 | 13.2506
29 | 89.638 | 4.8368 | 0.937 | 0.1065 | 0.1533 | 0.0044 | 0.0422 | 0.0314 | 0.1238 | 0.0103 | 0.3619 | 3.7545 | 0.7633 | 8180.6632 | 34.2508 | 9.5141 | 9061.5985 | 37.9391 | 10.5386 | 11382.6074 | 47.6567 | 13.238 | 10.5 | 8.1
30 | [13 empty] | 8180.6632 | 34.2508 | 9.5141 | 9061.5985 | 37.9391 | 10.5386 | 11382.6074 | 47.6567 | 13.238
31 | [13 empty] | 8180.6632 | 34.2508 | 9.5141 | 9061.5985 | 37.9391 | 10.5386 | 11382.6074 | 47.6567 | 13.238
[14 empty] | 8171.0854 | 34.2107 | 9.503 | 9051.4475 | 37.8966 | 10.5268
Середньозважене значення теплоти згоряння:
| Начальник Диканського ЛВУМГ | [8 empty] | Павлюк І.Б. | [10 empty] | 2019-06-02
|  | Підрозділу підприємства, якому підпорядкована лабораторія | [8 empty] | прізвище | [5 empty] | підпис |  |  |  | дата
| Завідувач ВХАЛ | [8 empty] | Горшковоз О.В. | [10 empty] | 2019-06-02
|  | Лабораторія, де здійснювалось вимірювання газу | [8 empty] | прізвище | [5 empty] | підпис |  |  |  | дата
| Начальник служби ГВ та М | [8 empty] | Левадний С.А. | [10 empty] | 2019-06-02
|  | Підрозділу, відповідального за облік газу за маршрутом | [8 empty] | прізвище | [5 empty] | підпис |  |  |  | дата

## додаток
Додаток до Паспорту фізико-хімічних показників природного газу. Маршрут №138
Область | ГРС, прямий споживач | Cередньозважене значення вищої теплоти згоряння
|  | ккал/м³ | МДж/м³ | кВт*год./м³
Маршрут №138 |  | 9051.4475 | 37.8966 | 10.5268
Харківська | ГРС Сніжків | 9051.4475 | 37.8966 | 10.5268
Начальник Диканського ЛВУМГ |  | Павлюк І.Б. |  |  | 2019-06-02
Підрозділу підприємства, якому підпорядкована лабораторія |  | прізвище |  | підпис | дата
Завідувач ВХАЛ |  | Горшковоз О.В. |  |  | 2019-06-02
Лабораторія, де здійснювалось вимірювання газу |  | прізвище |  | підпис | дата
Начальник служби ГВ та М |  | Левадний С.А. |  |  | 2019-06-02
Підрозділу, відповідального за облік газу за маршрутом |  | прізвище |  | підпис | дата