## паспорт
АТ "Укртрансгаз" | [5 empty] | ПАСПОРТ ФІЗИКО-ХІМІЧНИХ ПОКАЗНИКІВ ПРИРОДНОГО ГАЗУ №140 | [18 empty] | Маршрут №140
Філія "УМГ "Київтрансгаз" | [5 empty] | переданого Диканським ЛВУМГ та прийнятого ПАТ "Харківгаз"
Диканський п/м Диканське ЛВУМГ
Вимірювальна хіміко-аналітична лабораторія
по газопроводу-відводу ГРС Сніжків, точка відбору проб - ГРС Серпневе
Свідоцтво № 092-18 чинне до 28.12.2021 р. | [20 empty] | за період з 01.05.2019р. по 31.05.2019р.
Число місяця | Компонентний склад, % мол. | [11 empty] | Фізико-хімічні показники газу обчислені на основі компонентного складу, 101,325 кПа | [9 empty] | Температура точки роси вологи (Р = 3.92 МПа), °С | Температура точки роси вуглеводнів, °С | Масова концентрація сірководню, г/м3 | Масова концентрація меркаптанової сірки, г/м3 | Маса механічних домішок, г/м3
[13 empty] | Густина абсолютна, кг/м3,при 20 ºС, | Температура вимірювання/згоряння при 20/25°С
| метан, С1 | етан, С2 | пропан, С3 | ізо-бутан, і-С4 | н-бутан, н-С4 | нео-пентан, нео-С5 | ізо-пентан, і-С5 | н-пентан, н-С5 | гексани та вищі, С6+ | кисень, О2 | азот, N2 | діоксид вуглецю, CО2 |  | Теплота згоряння нижча |  |  | Теплота згоряння вища |  |  | Число Воббе вище
[14 empty] | ккал/м3 | МДж/м3 | кВт⋅год/м3 | ккал/м3 | МДж/м3 | кВт⋅год/м3 | ккал/м3 | МДж/м3 | кВт⋅год/м3
1 | [13 empty] | 8387.862 | 35.1183 | 9.7551 | 9285.6121 | 38.877 | 10.7992 | 11610.4186 | 48.6105 | 13.5029
2 | 89.0617 | 5.026 | 1.4654 | 0.1899 | 0.3303 | 0.0001 | 0.0989 | 0.091 | 0.1975 | 0.0032 | 0.4813 | 3.0548 | 0.7724 | 8403.578 | 35.1841 | 9.7734 | 9302.2835 | 38.9468 | 10.8186 | 11615.9598 | 48.6337 | 13.5094 | 8.3 | 4.5
3 | [13 empty] | 8403.578 | 35.1841 | 9.7734 | 9302.2835 | 38.9468 | 10.8186 | 11615.9598 | 48.6337 | 13.5094
4 | [13 empty] | 8403.578 | 35.1841 | 9.7734 | 9302.2835 | 38.9468 | 10.8186 | 11615.9598 | 48.6337 | 13.5094
5 | [13 empty] | 8403.578 | 35.1841 | 9.7734 | 9302.2835 | 38.9468 | 10.8186 | 11615.9598 | 48.6337 | 13.5094
6 | [13 empty] | 8403.578 | 35.1841 | 9.7734 | 9302.2835 | 38.9468 | 10.8186 | 11615.9598 | 48.6337 | 13.5094
7 | [13 empty] | 8403.578 | 35.1841 | 9.7734 | 9302.2835 | 38.9468 | 10.8186 | 11615.9598 | 48.6337 | 13.5094
8 | [13 empty] | 8403.578 | 35.1841 | 9.7734 | 9302.2835 | 38.9468 | 10.8186 | 11615.9598 | 48.6337 | 13.5094
9 | [13 empty] | 8403.578 | 35.1841 | 9.7734 | 9302.2835 | 38.9468 | 10.8186 | 11615.9598 | 48.6337 | 13.5094
10 | 88.7305 | 5.2031 | 1.5041 | 0.1982 | 0.3415 | 0.0046 | 0.1055 | 0.0951 | 0.1968 | 0.0029 | 0.4516 | 3.1661 | 0.7758 | 8420.1539 | 35.2535 | 9.7926 | 9319.7909 | 39.0201 | 10.8389 | 11612.831 | 48.6206 | 13.5057 | 12.4 | 9.12
11 | [13 empty] | 8420.1539 | 35.2535 | 9.7926 | 9319.7909 | 39.0201 | 10.8389 | 11612.831 | 48.6206 | 13.5057
12 | [13 empty] | 8420.1539 | 35.2535 | 9.7926 | 9319.7909 | 39.0201 | 10.8389 | 11612.831 | 48.6206 | 13.5057
13 | [13 empty] | 8420.1539 | 35.2535 | 9.7926 | 9319.7909 | 39.0201 | 10.8389 | 11612.831 | 48.6206 | 13.5057
14 | [13 empty] | 8420.1539 | 35.2535 | 9.7926 | 9319.7909 | 39.0201 | 10.8389 | 11612.831 | 48.6206 | 13.5057 |  |  | 0,00014 | 0,00011
15 | [13 empty] | 8420.1539 | 35.2535 | 9.7926 | 9319.7909 | 39.0201 | 10.8389 | 11612.831 | 48.6206 | 13.5057
16 | 88.8728 | 5.2321 | 1.5563 | 0.2003 | 0.3416 | 0.004 | 0.1011 | 0.0913 | 0.19 | 0.0028 | 0.4337 | 2.974 | 0.7738 | 8441.3635 | 35.3423 | 9.8173 | 9343.1739 | 39.118 | 10.8661 | 11656.3487 | 48.8028 | 13.5563 | 9.2 | 6.3
17 | [13 empty] | 8441.3635 | 35.3423 | 9.8173 | 9343.1739 | 39.118 | 10.8661 | 11656.3487 | 48.8028 | 13.5563 |  |  |  |  | відсутні
18 | [13 empty] | 8441.3635 | 35.3423 | 9.8173 | 9343.1739 | 39.118 | 10.8661 | 11656.3487 | 48.8028 | 13.5563
19 | [13 empty] | 8441.3635 | 35.3423 | 9.8173 | 9343.1739 | 39.118 | 10.8661 | 11656.3487 | 48.8028 | 13.5563
20 | [13 empty] | 8441.3635 | 35.3423 | 9.8173 | 9343.1739 | 39.118 | 10.8661 | 11656.3487 | 48.8028 | 13.5563
21 | [13 empty] | 8441.3635 | 35.3423 | 9.8173 | 9343.1739 | 39.118 | 10.8661 | 11656.3487 | 48.8028 | 13.5563
22 | 88.747 | 5.3256 | 1.5982 | 0.2019 | 0.3393 | 0.0046 | 0.0978 | 0.0916 | 0.2141 | 0.0007 | 0.4081 | 2.9712 | 0.7753 | 8461.5937 | 35.427 | 9.8408 | 9364.9328 | 39.2091 | 10.8914 | 11672.1364 | 48.8689 | 13.5747 | 11.8 | 7.3
23 | [13 empty] | 8461.5937 | 35.427 | 9.8408 | 9364.9328 | 39.2091 | 10.8914 | 11672.1364 | 48.8689 | 13.5747
24 | [13 empty] | 8461.5937 | 35.427 | 9.8408 | 9364.9328 | 39.2091 | 10.8914 | 11672.1364 | 48.8689 | 13.5747
25 | [13 empty] | 8461.5937 | 35.427 | 9.8408 | 9364.9328 | 39.2091 | 10.8914 | 11672.1364 | 48.8689 | 13.5747
26 | [13 empty] | 8461.5937 | 35.427 | 9.8408 | 9364.9328 | 39.2091 | 10.8914 | 11672.1364 | 48.8689 | 13.5747
27 | [13 empty] | 8461.5937 | 35.427 | 9.8408 | 9364.9328 | 39.2091 | 10.8914 | 11672.1364 | 48.8689 | 13.5747
28 | [13 empty] | 8461.5937 | 35.427 | 9.8408 | 9364.9328 | 39.2091 | 10.8914 | 11672.1364 | 48.8689 | 13.5747
29 | 88.8843 | 5.1511 | 1.5124 | 0.1954 | 0.3385 | 0.0041 | 0.1031 | 0.0936 | 0.2041 | 0.0014 | 0.3984 | 3.1138 | 0.7747 | 8426.5789 | 35.2804 | 9.8001 | 9327.004 | 39.0503 | 10.8473 | 11629.9562 | 48.6923 | 13.5256 | 13.1 | 9.1
30 | [13 empty] | 8426.5789 | 35.2804 | 9.8001 | 9327.004 | 39.0503 | 10.8473 | 11629.9562 | 48.6923 | 13.5256
31 | [13 empty] | 8426.5789 | 35.2804 | 9.8001 | 9327.004 | 39.0503 | 10.8473 | 11629.9562 | 48.6923 | 13.5256
[14 empty] | 8421.2765 | 35.2582 | 9.7939 | 9321.3673 | 39.0267 | 10.8408
Середньозважене значення теплоти згоряння:
| Начальник Диканського ЛВУМГ | [8 empty] | Павлюк І.Б. | [10 empty] | 2019-06-02
|  | Підрозділу підприємства, якому підпорядкована лабораторія | [8 empty] | прізвище | [5 empty] | підпис |  |  |  | дата
| Завідувач ВХАЛ | [8 empty] | Горшковоз О.В. | [10 empty] | 2019-06-02
|  | Лабораторія, де здійснювалось вимірювання газу | [8 empty] | прізвище | [5 empty] | підпис |  |  |  | дата
| Начальник служби ГВ та М | [8 empty] | Левадний С.А. | [10 empty] | 2019-06-02
|  | Підрозділу, відповідального за облік газу за маршрутом | [8 empty] | прізвище | [5 empty] | підпис |  |  |  | дата

## додаток
Додаток до Паспорту фізико-хімічних показників природного газу. Маршрут №140
Область | ГРС, прямий споживач | Cередньозважене значення вищої теплоти згоряння
|  | ккал/м³ | МДж/м³ | кВт*год./м³
Маршрут №140 |  | 9321.3673 | 39.0267 | 10.8408
Харківська | ГРС Серпневе (Благодатне) | 9321.3673 | 39.0267 | 10.8408
Начальник Диканського ЛВУМГ |  | Павлюк І.Б. |  |  | 2019-06-02
Підрозділу підприємства, якому підпорядкована лабораторія |  | прізвище |  | підпис | дата
Завідувач ВХАЛ |  | Горшковоз О.В. |  |  | 2019-06-02
Лабораторія, де здійснювалось вимірювання газу |  | прізвище |  | підпис | дата
Начальник служби ГВ та М |  | Левадний С.А. |  |  | 2019-06-02
Підрозділу, відповідального за облік газу за маршрутом |  | прізвище |  | підпис | дата