## паспорт
АТ "Укртрансгаз" | [5 empty] | ПАСПОРТ ФІЗИКО-ХІМІЧНИХ ПОКАЗНИКІВ ПРИРОДНОГО ГАЗУ №603 | [18 empty] | Маршрут №603
Філія "УМГ "Харківтрансгаз" | [5 empty] | переданого Харківським ЛВУМГ та прийнятого ПАТ "Харківгаз"
п/м КС Борова Харківське ЛВУМГ
Вимірювальна хіміко-аналітична лабораторія
по газопроводу "Новопсков-Шебелинка"
Свідоцтво № 100-037/2013 дійсне до 24.10.2017 р. | [20 empty] | за період з 01.05.2019р. по 31.05.2019р.
Число місяця | Компонентний склад, % мол. | [11 empty] | Фізико-хімічні показники газу обчислені на основі компонентного складу, 101,325 кПа | [9 empty] | Температура точки роси вологи (Р = 3.92 МПа), °С | Температура точки роси вуглеводнів, °С | Масова концентрація сірководню, г/м3 | Масова концентрація меркаптанової сірки, г/м3 | Маса механічних домішок, г/м3
[13 empty] | Густина абсолютна, кг/м3,при 20 ºС, | Температура вимірювання/згоряння при 20/25°С
| метан, С1 | етан, С2 | пропан, С3 | ізо-бутан, і-С4 | н-бутан, н-С4 | нео-пентан, нео-С5 | ізо-пентан, і-С5 | н-пентан, н-С5 | гексани та вищі, С6+ | кисень, О2 | азот, N2 | діоксид вуглецю, CО2 |  | Теплота згоряння нижча |  |  | Теплота згоряння вища |  |  | Число Воббе вище
[14 empty] | ккал/м3 | МДж/м3 | кВт⋅год/м3 | ккал/м3 | МДж/м3 | кВт⋅год/м3 | ккал/м3 | МДж/м3 | кВт⋅год/м3
1 | [13 empty] | 8361.995 | 35.01 | 9.725 | 9257.6671 | 38.76 | 10.7667 | 11741.6644 | 49.16 | 13.6556
2 | [13 empty] | 8361.995 | 35.01 | 9.725 | 9257.6671 | 38.76 | 10.7667 | 11741.6644 | 49.16 | 13.6556
3 | 92.8295 | 4.1035 | 0.9473 | 0.121 | 0.2039 | 0.0096 | 0.06 | 0.0472 | 0.0989 | 0.0024 | 1.2577 | 0.3189 | 0.7248 | 8352.4411 | 34.97 | 9.7139 | 9248.1132 | 38.72 | 10.7556 | 11923.1873 | 49.92 | 13.8667
4 | [13 empty] | 8352.4411 | 34.97 | 9.7139 | 9248.1132 | 38.72 | 10.7556 | 11923.1873 | 49.92 | 13.8667
5 | [13 empty] | 8352.4411 | 34.97 | 9.7139 | 9248.1132 | 38.72 | 10.7556 | 11923.1873 | 49.92 | 13.8667
6 | 92.7582 | 4.1375 | 0.9502 | 0.1196 | 0.2012 | 0.0088 | 0.0592 | 0.0457 | 0.1065 | 0.0025 | 1.2674 | 0.3431 | 0.7254 | 8352.4411 | 34.97 | 9.7139 | 9250.5017 | 38.73 | 10.7583 | 11918.4104 | 49.9 | 13.8611 | -9.9 | -1.4
7 | [13 empty] | 8352.4411 | 34.97 | 9.7139 | 9250.5017 | 38.73 | 10.7583 | 11918.4104 | 49.9 | 13.8611
8 | [13 empty] | 8352.4411 | 34.97 | 9.7139 | 9250.5017 | 38.73 | 10.7583 | 11918.4104 | 49.9 | 13.8611
9 | [13 empty] | 8352.4411 | 34.97 | 9.7139 | 9250.5017 | 38.73 | 10.7583 | 11918.4104 | 49.9 | 13.8611
10 | [13 empty] | 8352.4411 | 34.97 | 9.7139 | 9250.5017 | 38.73 | 10.7583 | 11918.4104 | 49.9 | 13.8611
11 | 92.7882 | 4.1393 | 0.9417 | 0.1184 | 0.1997 | 0.0096 | 0.0595 | 0.0456 | 0.1099 | 0.0023 | 1.2683 | 0.3174 | 0.7251 | 8354.8296 | 34.98 | 9.7167 | 9250.5017 | 38.73 | 10.7583 | 11923.1873 | 49.92 | 13.8667
12 | [13 empty] | 8354.8296 | 34.98 | 9.7167 | 9250.5017 | 38.73 | 10.7583 | 11923.1873 | 49.92 | 13.8667
13 | [13 empty] | 8354.8296 | 34.98 | 9.7167 | 9250.5017 | 38.73 | 10.7583 | 11923.1873 | 49.92 | 13.8667
14 | 92.8033 | 4.1048 | 0.9516 | 0.1216 | 0.2028 | 0.0087 | 0.0587 | 0.0456 | 0.1048 | 0.0024 | 1.2803 | 0.3154 | 0.725 | 8352.4411 | 34.97 | 9.7139 | 9248.1132 | 38.72 | 10.7556 | 11920.7989 | 49.91 | 13.8639 | -9 | -0.8
15 | [13 empty] | 8352.4411 | 34.97 | 9.7139 | 9248.1132 | 38.72 | 10.7556 | 11920.7989 | 49.91 | 13.8639
16 | [13 empty] | 8352.4411 | 34.97 | 9.7139 | 9248.1132 | 38.72 | 10.7556 | 11920.7989 | 49.91 | 13.8639
17 | [13 empty] | 8352.4411 | 34.97 | 9.7139 | 9248.1132 | 38.72 | 10.7556 | 11920.7989 | 49.91 | 13.8639
18 | [13 empty] | 8352.4411 | 34.97 | 9.7139 | 9248.1132 | 38.72 | 10.7556 | 11920.7989 | 49.91 | 13.8639
19 | [13 empty] | 8352.4411 | 34.97 | 9.7139 | 9248.1132 | 38.72 | 10.7556 | 11920.7989 | 49.91 | 13.8639
20 | [13 empty] | 8352.4411 | 34.97 | 9.7139 | 9248.1132 | 38.72 | 10.7556 | 11920.7989 | 49.91 | 13.8639
21 | 92.7014 | 4.1477 | 0.9656 | 0.1231 | 0.2065 | 0.0084 | 0.0631 | 0.048 | 0.1185 | 0.0026 | 1.2752 | 0.3399 | 0.7263 | 8361.995 | 35.01 | 9.725 | 9260.0555 | 38.77 | 10.7694 | 11923.1873 | 49.92 | 13.8667 | -8.4 | -0.4
22 | [13 empty] | 8361.995 | 35.01 | 9.725 | 9260.0555 | 38.77 | 10.7694 | 11923.1873 | 49.92 | 13.8667
23 | [13 empty] | 8361.995 | 35.01 | 9.725 | 9260.0555 | 38.77 | 10.7694 | 11923.1873 | 49.92 | 13.8667
24 | [13 empty] | 8361.995 | 35.01 | 9.725 | 9260.0555 | 38.77 | 10.7694 | 11923.1873 | 49.92 | 13.8667
25 | [13 empty] | 8361.995 | 35.01 | 9.725 | 9260.0555 | 38.77 | 10.7694 | 11923.1873 | 49.92 | 13.8667
26 | [13 empty] | 8361.995 | 35.01 | 9.725 | 9260.0555 | 38.77 | 10.7694 | 11923.1873 | 49.92 | 13.8667
27 | [13 empty] | 8361.995 | 35.01 | 9.725 | 9260.0555 | 38.77 | 10.7694 | 11923.1873 | 49.92 | 13.8667
28 | 92.6856 | 4.1631 | 0.9695 | 0.1231 | 0.2073 | 0.0085 | 0.0596 | 0.0461 | 0.1219 | 0.0024 | 1.29 | 0.3228 | 0.7263 | 8361.995 | 35.01 | 9.725 | 9260.0555 | 38.77 | 10.7694 | 11925.5758 | 49.93 | 13.8694 | -9.1 | -0.6
29 | [13 empty] | 8361.995 | 35.01 | 9.725 | 9260.0555 | 38.77 | 10.7694 | 11925.5758 | 49.93 | 13.8694
30 | [13 empty] | 8361.995 | 35.01 | 9.725 | 9260.0555 | 38.77 | 10.7694 | 11925.5758 | 49.93 | 13.8694
31 | [13 empty] | 8361.995 | 35.01 | 9.725 | 9260.0555 | 38.77 | 10.7694 | 11925.5758 | 49.93 | 13.8694
Рівень одоризації відповідає чинним нормативним документам | [13 empty] | 8356.4537 | 34.9868 | 9.7186 | 9253.2723 | 38.7416 | 10.7616
Середньозважене значення теплоти згоряння:
| Начальник Харківського ЛВУМГ | [8 empty] | Ханикін С.Ю. | [10 empty] | 2019-05-31
|  | Підрозділу підприємства, якому підпорядкована лабораторія | [8 empty] | прізвище | [5 empty] | підпис |  |  |  | дата
| Начальник ВХАЛ | [8 empty] | Карапута В.М. | [10 empty] | 2019-05-31
|  | Лабораторія, де здійснювалось вимірювання газу | [8 empty] | прізвище | [5 empty] | підпис |  |  |  | дата
| Начальник служби газовимірювань та метрології | [8 empty] | Щербак С.О. | [10 empty] | 2019-05-31
|  | Підрозділу, відповідального за облік газу за маршрутом | [8 empty] | прізвище | [5 empty] | підпис |  |  |  | дата

## додаток
Додаток до Паспорту фізико-хімічних показників природного газу. Маршрут №603
Область | ГРС, прямий споживач | Cередньозважене значення вищої теплоти згоряння
|  | ккал/м³ | МДж/м³ | кВт*год./м³
Маршрут №603 |  | 9253.2723 | 38.7416 | 10.7616
Харківська | ГРС с.Лісова Стінка | 9253.2723 | 38.7416 | 10.7616
Начальник Харківського ЛВУМГ |  | Ханикін С.Ю. |  |  | 2019-05-31
Підрозділу підприємства, якому підпорядкована лабораторія |  | прізвище |  | підпис | дата
Начальник ВХАЛ |  | Карапута В.М. |  |  | 2019-05-31
Лабораторія, де здійснювалось вимірювання газу |  | прізвище |  | підпис | дата
Начальник служби газовимірювань та метрології |  | Щербак С.Ю. |  |  | 2019-05-31
Підрозділу, відповідального за облік газу за маршрутом |  | прізвище |  | підпис | дата