## паспорт
АТ "Укртрансгаз" | [5 empty] | ПАСПОРТ ФІЗИКО-ХІМІЧНИХ ПОКАЗНИКІВ ПРИРОДНОГО ГАЗУ №604 | [18 empty] | Маршрут №604
Філія "УМГ "Харківтрансгаз" | [5 empty] | переданого Харківським ЛВУМГ та прийнятого ПАТ "Харківгаз"
Первомайський п/м Харківське ЛВУМГ
Вимірювальна хіміко-аналітична лабораторія
по газопроводу "Новопсков-Шебелинка"
Свідоцтво № 01-0142/2018 чинне до 07.12.2021 р. | [20 empty] | за період з 01.05.2019р. по 31.05.2019р.
Число місяця | Компонентний склад, % мол. | [11 empty] | Фізико-хімічні показники газу обчислені на основі компонентного складу, 101,325 кПа | [9 empty] | Температура точки роси вологи (Р = 3.92 МПа), °С | Температура точки роси вуглеводнів, °С | Масова концентрація сірководню, г/м3 | Масова концентрація меркаптанової сірки, г/м3 | Маса механічних домішок, г/м3
[13 empty] | Густина абсолютна, кг/м3,при 20 ºС, | Температура вимірювання/згоряння при 20/25°С
| метан, С1 | етан, С2 | пропан, С3 | ізо-бутан, і-С4 | н-бутан, н-С4 | нео-пентан, нео-С5 | ізо-пентан, і-С5 | н-пентан, н-С5 | гексани та вищі, С6+ | кисень, О2 | азот, N2 | діоксид вуглецю, CО2 |  | Теплота згоряння нижча |  |  | Теплота згоряння вища |  |  | Число Воббе вище
[14 empty] | ккал/м3 | МДж/м3 | кВт⋅год/м3 | ккал/м3 | МДж/м3 | кВт⋅год/м3 | ккал/м3 | МДж/м3 | кВт⋅год/м3
1 | [13 empty] | 8347.6642 | 34.95 | 9.7083 | 9250.5017 | 38.73 | 10.7583 | 11930.3527 | 49.95 | 13.875
2 | 92.9707 | 4.0075 | 0.88 | 0.1093 | 0.1818 | 0.0095 | 0.0538 | 0.0443 | 0.1572 | 0.0021 | 1.3267 | 0.2572 | 0.7239 | 8347.6642 | 34.95 | 9.7083 | 9248.1132 | 38.72 | 10.7556 | 11927.9642 | 49.94 | 13.8722 | -9.5 | -2.3
3 | [13 empty] | 8347.6642 | 34.95 | 9.7083 | 9248.1132 | 38.72 | 10.7556 | 11927.9642 | 49.94 | 13.8722
4 | [13 empty] | 8347.6642 | 34.95 | 9.7083 | 9248.1132 | 38.72 | 10.7556 | 11927.9642 | 49.94 | 13.8722
5 | [13 empty] | 8347.6642 | 34.95 | 9.7083 | 9248.1132 | 38.72 | 10.7556 | 11927.9642 | 49.94 | 13.8722
6 | [13 empty] | 8347.6642 | 34.95 | 9.7083 | 9248.1132 | 38.72 | 10.7556 | 11927.9642 | 49.94 | 13.8722
7 | 92.9851 | 4.0203 | 0.8809 | 0.1097 | 0.182 | 0.0095 | 0.0535 | 0.0435 | 0.1441 | 0.0025 | 1.312 | 0.2567 | 0.7235 | 8345.2757 | 34.94 | 9.7056 | 9245.7248 | 38.71 | 10.7528 | 11927.9642 | 49.94 | 13.8722 | -10.8 | -0.2
8 | [13 empty] | 8345.2757 | 34.94 | 9.7056 | 9245.7248 | 38.71 | 10.7528 | 11927.9642 | 49.94 | 13.8722
9 | [13 empty] | 8345.2757 | 34.94 | 9.7056 | 9245.7248 | 38.71 | 10.7528 | 11927.9642 | 49.94 | 13.8722
10 | [13 empty] | 8345.2757 | 34.94 | 9.7056 | 9245.7248 | 38.71 | 10.7528 | 11927.9642 | 49.94 | 13.8722
11 | [13 empty] | 8345.2757 | 34.94 | 9.7056 | 9245.7248 | 38.71 | 10.7528 | 11927.9642 | 49.94 | 13.8722
12 | [13 empty] | 8345.2757 | 34.94 | 9.7056 | 9245.7248 | 38.71 | 10.7528 | 11927.9642 | 49.94 | 13.8722
13 | [13 empty] | 8345.2757 | 34.94 | 9.7056 | 9245.7248 | 38.71 | 10.7528 | 11927.9642 | 49.94 | 13.8722
14 | 92.8195 | 4.1059 | 0.8999 | 0.1114 | 0.1854 | 0.0097 | 0.0546 | 0.045 | 0.1542 | 0.0019 | 1.3485 | 0.2639 | 0.725 | 8354.8296 | 34.98 | 9.7167 | 9255.2786 | 38.75 | 10.7639 | 11927.9642 | 49.94 | 13.8722 | -10.8 | -3.3 | не виявлено | <0,001 | відсутні
15 | [13 empty] | 8354.8296 | 34.98 | 9.7167 | 9255.2786 | 38.75 | 10.7639 | 11927.9642 | 49.94 | 13.8722
16 | [13 empty] | 8354.8296 | 34.98 | 9.7167 | 9255.2786 | 38.75 | 10.7639 | 11927.9642 | 49.94 | 13.8722
17 | [13 empty] | 8354.8296 | 34.98 | 9.7167 | 9255.2786 | 38.75 | 10.7639 | 11927.9642 | 49.94 | 13.8722
18 | [13 empty] | 8354.8296 | 34.98 | 9.7167 | 9255.2786 | 38.75 | 10.7639 | 11927.9642 | 49.94 | 13.8722
19 | [13 empty] | 8354.8296 | 34.98 | 9.7167 | 9255.2786 | 38.75 | 10.7639 | 11927.9642 | 49.94 | 13.8722
20 | [13 empty] | 8354.8296 | 34.98 | 9.7167 | 9255.2786 | 38.75 | 10.7639 | 11927.9642 | 49.94 | 13.8722
21 | [13 empty] | 8354.8296 | 34.98 | 9.7167 | 9255.2786 | 38.75 | 10.7639 | 11927.9642 | 49.94 | 13.8722
22 | [13 empty] | 8354.8296 | 34.98 | 9.7167 | 9255.2786 | 38.75 | 10.7639 | 11927.9642 | 49.94 | 13.8722
23 | 93.0207 | 3.9889 | 0.8693 | 0.108 | 0.1808 | 0.0095 | 0.0544 | 0.0443 | 0.1628 | 0.0019 | 1.3027 | 0.2567 | 0.7237 | 8347.6642 | 34.95 | 9.7083 | 9248.1132 | 38.72 | 10.7556 | 11930.3527 | 49.95 | 13.875 | -10.2 | -2.2
24 | [13 empty] | 8347.6642 | 34.95 | 9.7083 | 9248.1132 | 38.72 | 10.7556 | 11930.3527 | 49.95 | 13.875
25 | [13 empty] | 8347.6642 | 34.95 | 9.7083 | 9248.1132 | 38.72 | 10.7556 | 11930.3527 | 49.95 | 13.875
26 | [13 empty] | 8347.6642 | 34.95 | 9.7083 | 9248.1132 | 38.72 | 10.7556 | 11930.3527 | 49.95 | 13.875
27 | 92.8886 | 4.0598 | 0.8879 | 0.11 | 0.1836 | 0.0097 | 0.054 | 0.045 | 0.1517 | 0.0026 | 1.3428 | 0.2644 | 0.7244 | 8347.6642 | 34.95 | 9.7083 | 9248.1132 | 38.72 | 10.7556 | 11925.5758 | 49.93 | 13.8694 | -8.9 | -1.9
28 | [13 empty] | 8347.6642 | 34.95 | 9.7083 | 9248.1132 | 38.72 | 10.7556 | 11925.5758 | 49.93 | 13.8694
29 | [13 empty] | 8347.6642 | 34.95 | 9.7083 | 9248.1132 | 38.72 | 10.7556 | 11925.5758 | 49.93 | 13.8694
30 | [13 empty] | 8347.6642 | 34.95 | 9.7083 | 9248.1132 | 38.72 | 10.7556 | 11925.5758 | 49.93 | 13.8694
31 | [13 empty] | 8347.6642 | 34.95 | 9.7083 | 9248.1132 | 38.72 | 10.7556 | 11925.5758 | 49.93 | 13.8694
Рівень одоризації відповідає чинним нормативним документам | [13 empty] | 8348.5957 | 34.9539 | 9.7094 | 9249.3314 | 38.7251 | 10.757
Середньозважене значення теплоти згоряння:
| Начальник Харківського ЛВУМГ | [8 empty] | Ханикін С.Ю. | [10 empty] | 2019-05-31
|  | Підрозділу підприємства, якому підпорядкована лабораторія | [8 empty] | прізвище | [5 empty] | підпис |  |  |  | дата
| Начальник ВХАЛ | [8 empty] | Сипко Е.П. | [10 empty] | 2019-05-31
|  | Лабораторія, де здійснювалось вимірювання газу | [8 empty] | прізвище | [5 empty] | підпис |  |  |  | дата
| Начальник служби газовимірювань та метрології | [8 empty] | Щербак С.О. | [10 empty] | 2019-05-31
|  | Підрозділу, відповідального за облік газу за маршрутом | [8 empty] | прізвище | [5 empty] | підпис |  |  |  | дата

## додаток
Додаток до Паспорту фізико-хімічних показників природного газу. Маршрут №604
Область | ГРС, прямий споживач | Cередньозважене значення вищої теплоти згоряння
|  | ккал/м³ | МДж/м³ | кВт*год./м³
Маршрут №604 |  | 9249.3314 | 38.7251 | 10.757
Харківська | ГРС с.Заліман | 9249.4986 | 38.7258 | 10.7572
Харківська | ГРС смт.Савинці | 9249.3075 | 38.725 | 10.7569
Начальник Харківського ЛВУМГ |  | Ханикін С.Ю. |  |  | 2019-05-31
Підрозділу підприємства, якому підпорядкована лабораторія |  | прізвище |  | підпис | дата
Начальник ВХАЛ |  | Сипко Е.П. |  |  | 2019-05-31
Лабораторія, де здійснювалось вимірювання газу |  | прізвище |  | підпис | дата
Начальник служби газовимірювань та метрології |  | Щербак С.Ю. |  |  | 2019-05-31
Підрозділу, відповідального за облік газу за маршрутом |  | прізвище |  | підпис | дата