## паспорт
АТ "Укртрансгаз" | [5 empty] | ПАСПОРТ ФІЗИКО-ХІМІЧНИХ ПОКАЗНИКІВ ПРИРОДНОГО ГАЗУ №618 | [18 empty] | Маршрут №618
Філія "УМГ "Харківтрансгаз" | [5 empty] | переданого Харківським ЛВУМГ та прийнятого ПАТ "Харківгазгаз", ПАТ "Луганськгаз", ДП "Укравтогаз"
Куп`янський п/м Харківське ЛВУМГ
Вимірювальна хіміко-аналітична лабораторія
по газопроводу "Острогозьк - Шебелинка"
Свідоцтво № 01-0132/2018 чинне до 28.11.2021 р. | [20 empty] | за період з 01.05.2019р. по 31.05.2019р.
Число місяця | Компонентний склад, % мол. | [11 empty] | Фізико-хімічні показники газу обчислені на основі компонентного складу, 101,325 кПа | [9 empty] | Температура точки роси вологи (Р = 3.92 МПа), °С | Температура точки роси вуглеводнів, °С | Масова концентрація сірководню, г/м3 | Масова концентрація меркаптанової сірки, г/м3 | Маса механічних домішок, г/м3
[13 empty] | Густина абсолютна, кг/м3,при 20 ºС, | Температура вимірювання/згоряння при 20/25°С
| метан, С1 | етан, С2 | пропан, С3 | ізо-бутан, і-С4 | н-бутан, н-С4 | нео-пентан, нео-С5 | ізо-пентан, і-С5 | н-пентан, н-С5 | гексани та вищі, С6+ | кисень, О2 | азот, N2 | діоксид вуглецю, CО2 |  | Теплота згоряння нижча |  |  | Теплота згоряння вища |  |  | Число Воббе вище
[14 empty] | ккал/м3 | МДж/м3 | кВт⋅год/м3 | ккал/м3 | МДж/м3 | кВт⋅год/м3 | ккал/м3 | МДж/м3 | кВт⋅год/м3
1 | [13 empty] | 8173.3067 | 34.22 | 9.5056 | 9059.425 | 37.93 | 10.5361 | 11899.3027 | 49.82 | 13.8389
2 | 96.0473 | 2.165 | 0.655 | 0.1023 | 0.099 | 0.0034 | 0.0455 | 0.036 | 0.0064 | 0.0052 | 0.6556 | 0.1793 | 0.6997 | 8194.8028 | 34.31 | 9.5306 | 9080.9211 | 38.02 | 10.5611 | 11916.022 | 49.89 | 13.8583
3 | 96.084 | 2.1974 | 0.6679 | 0.1085 | 0.1019 | 0.01 | 0.0229 | 0.0221 | 0.0058 | 0.0049 | 0.5943 | 0.1803 | 0.6992 | 8197.1913 | 34.32 | 9.5333 | 9085.698 | 38.04 | 10.5667 | 11923.1873 | 49.92 | 13.8667 | -22.2 | -17.4
4 | [13 empty] | 8197.1913 | 34.32 | 9.5333 | 9085.698 | 38.04 | 10.5667 | 11923.1873 | 49.92 | 13.8667
5 | [13 empty] | 8197.1913 | 34.32 | 9.5333 | 9085.698 | 38.04 | 10.5667 | 11923.1873 | 49.92 | 13.8667
6 | 96.012 | 2.2405 | 0.6822 | 0.1094 | 0.1046 | 0.0026 | 0.031 | 0.0289 | 0.0053 | 0.0047 | 0.5921 | 0.1867 | 0.6999 | 8201.9682 | 34.34 | 9.5389 | 9092.8634 | 38.07 | 10.575 | 11927.9642 | 49.94 | 13.8722 | -21.9 | -16.5 |  |  | відсутні
7 | 95.9685 | 2.2679 | 0.6882 | 0.1109 | 0.1055 | 0.0047 | 0.0465 | 0.0217 | 0.0046 | 0.0052 | 0.5873 | 0.189 | 0.7004 | 8209.1336 | 34.37 | 9.5472 | 9097.6403 | 38.09 | 10.5806 | 11930.3527 | 49.95 | 13.875
8 | 95.9407 | 2.2893 | 0.6965 | 0.112 | 0.1074 | 0.0067 | 0.0352 | 0.023 | 0.0046 | 0.0054 | 0.5877 | 0.1916 | 0.7005 | 8209.1336 | 34.37 | 9.5472 | 9097.6403 | 38.09 | 10.5806 | 11930.3527 | 49.95 | 13.875 | -19.1 | -14.6 | 0,0005 | 0,0005
9 | [13 empty] | 8209.1336 | 34.37 | 9.5472 | 9097.6403 | 38.09 | 10.5806 | 11930.3527 | 49.95 | 13.875
10 | 95.9485 | 2.2824 | 0.6957 | 0.1121 | 0.1074 | 0.0046 | 0.0279 | 0.0253 | 0.0054 | 0.0055 | 0.6014 | 0.1839 | 0.7003 | 8206.7451 | 34.36 | 9.5444 | 9095.2519 | 38.08 | 10.5778 | 11927.9642 | 49.94 | 13.8722 | -20.2 | -13.2
11 | 95.9272 | 2.2873 | 0.702 | 0.1156 | 0.1098 | 0.0025 | 0.0383 | 0.0243 | 0.0049 | 0.0058 | 0.5981 | 0.1842 | 0.7007 | 8211.522 | 34.38 | 9.55 | 9100.0288 | 38.1 | 10.5833 | 11930.3527 | 49.95 | 13.875 | -20.1 | -16
12 | [13 empty] | 8211.522 | 34.38 | 9.55 | 9100.0288 | 38.1 | 10.5833 | 11930.3527 | 49.95 | 13.875
13 | 95.9475 | 2.279 | 0.6988 | 0.1133 | 0.1087 | 0.0023 | 0.0406 | 0.0227 | 0.0067 | 0.0049 | 0.5917 | 0.184 | 0.7005 | 8211.522 | 34.38 | 9.55 | 9100.0288 | 38.1 | 10.5833 | 11932.7412 | 49.96 | 13.8778 | -19.2 | -13.4
14 | 95.9052 | 2.3049 | 0.7064 | 0.1159 | 0.1126 | 0.0042 | 0.0305 | 0.0255 | 0.0058 | 0.0058 | 0.5948 | 0.1883 | 0.7008 | 8211.522 | 34.38 | 9.55 | 9102.4172 | 38.11 | 10.5861 | 11932.7412 | 49.96 | 13.8778 | -19.4 | -14.3
15 | 95.8815 | 2.3134 | 0.7095 | 0.1163 | 0.1113 | 0.0034 | 0.0509 | 0.0278 | 0.0059 | 0.0048 | 0.5878 | 0.1874 | 0.7014 | 8218.6874 | 34.41 | 9.5583 | 9109.5826 | 38.14 | 10.5944 | 11937.5181 | 49.98 | 13.8833
16 | 95.7615 | 2.4094 | 0.7359 | 0.1182 | 0.1141 | 0.0059 | 0.0297 | 0.0271 | 0.0056 | 0.0055 | 0.5933 | 0.1937 | 0.7019 | 8223.4643 | 34.43 | 9.5639 | 9114.3595 | 38.16 | 10.6 | 11937.5181 | 49.98 | 13.8833 | -20.2 | -13.8
17 | 95.79 | 2.3872 | 0.7282 | 0.1171 | 0.113 | 0.0069 | 0.0301 | 0.0301 | 0.0052 | 0.0063 | 0.5936 | 0.1924 | 0.7018 | 8221.0759 | 34.42 | 9.5611 | 9111.9711 | 38.15 | 10.5972 | 11937.5181 | 49.98 | 13.8833 | -20.1 | -12.6
18 | [13 empty] | 8221.0759 | 34.42 | 9.5611 | 9111.9711 | 38.15 | 10.5972 | 11937.5181 | 49.98 | 13.8833
19 | [13 empty] | 8221.0759 | 34.42 | 9.5611 | 9111.9711 | 38.15 | 10.5972 | 11937.5181 | 49.98 | 13.8833
20 | 95.6674 | 2.4852 | 0.7585 | 0.121 | 0.1155 | 0.0034 | 0.0271 | 0.0231 | 0.0062 | 0.0048 | 0.5875 | 0.2001 | 0.7026 | 8230.6297 | 34.46 | 9.5722 | 9119.1365 | 38.18 | 10.6056 | 11942.295 | 50 | 13.8889 | -20.4 | -13.8
21 | 95.6216 | 2.4998 | 0.7631 | 0.1218 | 0.1178 | 0.0104 | 0.0264 | 0.0262 | 0.0058 | 0.0068 | 0.6022 | 0.1983 | 0.703 | 8233.0182 | 34.47 | 9.575 | 9123.9134 | 38.2 | 10.6111 | 11942.295 | 50 | 13.8889 | -21.2 | -16.3
22 | 95.5915 | 2.5249 | 0.774 | 0.1234 | 0.1182 | 0.0069 | 0.0286 | 0.0283 | 0.0064 | 0.0056 | 0.5879 | 0.2043 | 0.7034 | 8237.7951 | 34.49 | 9.5806 | 9128.6903 | 38.22 | 10.6167 | 11944.6835 | 50.01 | 13.8917 | -20.2 | -14.9
23 | 95.6557 | 2.4818 | 0.761 | 0.1212 | 0.1169 | 0.0078 | 0.0317 | 0.0257 | 0.0056 | 0.0056 | 0.5855 | 0.2015 | 0.7029 | 8233.0182 | 34.47 | 9.575 | 9123.9134 | 38.2 | 10.6111 | 11942.295 | 50 | 13.8889 | -18.7 | -13.2
24 | 95.7346 | 2.4388 | 0.7441 | 0.1218 | 0.1157 | 0.0036 | 0.0312 | 0.0171 | 0.0036 | 0.0052 | 0.5877 | 0.1968 | 0.702 | 8223.4643 | 34.43 | 9.5639 | 9114.3595 | 38.16 | 10.6 | 11937.5181 | 49.98 | 13.8833
25 | [13 empty] | 8223.4643 | 34.43 | 9.5639 | 9114.3595 | 38.16 | 10.6 | 11937.5181 | 49.98 | 13.8833
26 | [13 empty] | 8223.4643 | 34.43 | 9.5639 | 9114.3595 | 38.16 | 10.6 | 11937.5181 | 49.98 | 13.8833
27 | 95.6107 | 2.5228 | 0.7615 | 0.123 | 0.1178 | 0.0068 | 0.0363 | 0.0212 | 0.0038 | 0.0055 | 0.5894 | 0.2011 | 0.7031 | 8235.4066 | 34.48 | 9.5778 | 9126.3018 | 38.21 | 10.6139 | 11944.6835 | 50.01 | 13.8917
28 | 95.6929 | 2.4461 | 0.7585 | 0.1226 | 0.1204 | 0.007 | 0.0322 | 0.0231 | 0.0096 | 0.005 | 0.5906 | 0.192 | 0.7027 | 8230.6297 | 34.46 | 9.5722 | 9121.5249 | 38.19 | 10.6083 | 11944.6835 | 50.01 | 13.8917 | -19.8 | -15.1 | 0,0003 | 0,0003
29 | 95.7278 | 2.4398 | 0.75 | 0.1203 | 0.1166 | 0.006 | 0.0339 | 0.0262 | 0.006 | 0.0053 | 0.5769 | 0.1914 | 0.7024 | 8230.6297 | 34.46 | 9.5722 | 9121.5249 | 38.19 | 10.6083 | 11944.6835 | 50.01 | 13.8917 | -20.8 | -15.9 |  |  | відсутні
30 | 95.674 | 2.4643 | 0.7595 | 0.1222 | 0.119 | 0.0089 | 0.0315 | 0.0237 | 0.0058 | 0.0057 | 0.5926 | 0.1929 | 0.7027 | 8230.6297 | 34.46 | 9.5722 | 9121.5249 | 38.19 | 10.6083 | 11942.295 | 50 | 13.8889 | -21.6 | -16.6
31 | 95.6432 | 2.4639 | 0.7613 | 0.1237 | 0.119 | 0.0056 | 0.0507 | 0.0289 | 0.0172 | 0.0054 | 0.5875 | 0.1935 | 0.7036 | 8240.1836 | 34.5 | 9.5833 | 9133.4672 | 38.24 | 10.6222 | 11949.4604 | 50.03 | 13.8972 | -21.9 | -17.1
Рівень одоризації відповідає чинним нормативним документам | [13 empty] | 8212.6685 | 34.3848 | 9.5513 | 9102.0829 | 38.1086 | 10.5857
Середньозважене значення теплоти згоряння:
| Заступник начальника Харківського ЛВУМГ | [8 empty] | Зикін М.В. | [10 empty] | 2019-05-31
|  | Підрозділу підприємства, якому підпорядкована лабораторія | [8 empty] | прізвище | [5 empty] | підпис |  |  |  | дата
| Завідувач ВХАЛ | [8 empty] | Носачова Л.М. | [10 empty] | 2019-05-31
|  | Лабораторія, де здійснювалось вимірювання газу | [8 empty] | прізвище | [5 empty] | підпис |  |  |  | дата
дата

## додаток
Додаток до Паспорту фізико-хімічних показників природного газу. Маршрут № 618
Область | ГРС, прямий споживач | Cередньозважене значення вищої теплоти згоряння
|  | ккал/м³ | МДж/м³ | кВт*год./м³
Маршрут №618 |  | 9102.0829 | 38.1086 | 10.5857
Луганська | ГРС смт.Троїцьке | 9098.2852 | 38.0927 | 10.5813
Харківська | АГРС-АГНКС м.Куп`янськ | 9107.8152 | 38.1326 | 10.5924
Харківська | ГРС с.Волохiв Яр | 9098.4763 | 38.0935 | 10.5815
Харківська | ГРС с.Моначинiвка | 9097.712 | 38.0903 | 10.5806
Харківська | ГРС с.Шипувате | 9099.9333 | 38.0996 | 10.5832
Харківська | ГРС смт.Великий Бурлук | 9102.8949 | 38.112 | 10.5867
Харківська | ГРС смт.Дворiчна | 9099.0256 | 38.0958 | 10.5822
Харківська | ГРС смт.Шевченкове | 9100.2915 | 38.1011 | 10.5836
Харківська | ГРС-1 м.Куп`янськ | 9100.7692 | 38.1031 | 10.5842
Харківська | ГРС-2 м.Куп`янськ | 9103.8742 | 38.1161 | 10.5878
Заступник начальника Харківського ЛВУМГ |  | Зикін М.В. |  |  | 2019-05-31
Підрозділу підприємства, якому підпорядкована лабораторія |  | прізвище |  | підпис | дата
Завідувач ВХАЛ |  | Носачова Л.М. |  |  | 2019-05-31
Лабораторія, де здійснювалось вимірювання газу |  | прізвище |  | підпис | дата