## паспорт
АТ "Укртрансгаз" | [5 empty] | ПАСПОРТ ФІЗИКО-ХІМІЧНИХ ПОКАЗНИКІВ ПРИРОДНОГО ГАЗУ №660 | [18 empty] | Маршрут №660
Філія "УМГ "Харківтрансгаз" | [5 empty] | переданого Харківським ЛВУМГ та прийнятого ПАТ "Харківгаз", ПАТ "Центренерго", Шебелинське ВПГКН
Харківський п/м Харківське ЛВУМГ
Вимірювальна хіміко-аналітична лабораторія
по перемичці "Острогозьк-Шебелинка" - "Шебелинка-Бєлгород-Курськ-Брянськ"
Свідоцтво № 01-0149/2018 чинне до 12.12.2021 р. | [20 empty] | за період з 01.05.2019р. по 31.05.2019р.
Число місяця | Компонентний склад, % мол. | [11 empty] | Фізико-хімічні показники газу обчислені на основі компонентного складу, 101,325 кПа | [9 empty] | Температура точки роси вологи (Р = 3.92 МПа), °С | Температура точки роси вуглеводнів, °С | Масова концентрація сірководню, г/м3 | Масова концентрація меркаптанової сірки, г/м3 | Маса механічних домішок, г/м3
[13 empty] | Густина абсолютна, кг/м3,при 20 ºС, | Температура вимірювання/згоряння при 20/25°С
| метан, С1 | етан, С2 | пропан, С3 | ізо-бутан, і-С4 | н-бутан, н-С4 | нео-пентан, нео-С5 | ізо-пентан, і-С5 | н-пентан, н-С5 | гексани та вищі, С6+ | кисень, О2 | азот, N2 | діоксид вуглецю, CО2 |  | Теплота згоряння нижча |  |  | Теплота згоряння вища |  |  | Число Воббе вище
[14 empty] | ккал/м3 | МДж/м3 | кВт⋅год/м3 | ккал/м3 | МДж/м3 | кВт⋅год/м3 | ккал/м3 | МДж/м3 | кВт⋅год/м3
1 | 92.9281 | 4.0309 | 0.8862 | 0.1157 | 0.1908 | 0.0081 | 0.0556 | 0.0463 | 0.1876 |  | 1.2965 | 0.2542 | 0.7252 | 8364.3834 | 35.02 | 9.7278 | 9262.444 | 38.78 | 10.7722 | 11937.5181 | 49.98 | 13.8833
2 | 92.9402 | 4.0311 | 0.8817 | 0.1134 | 0.1854 | 0.0089 | 0.056 | 0.0459 | 0.1848 |  | 1.2956 | 0.257 | 0.7249 | 8361.995 | 35.01 | 9.725 | 9260.0555 | 38.77 | 10.7694 | 11935.1296 | 49.97 | 13.8806
3 | [13 empty] | 8361.995 | 35.01 | 9.725 | 9260.0555 | 38.77 | 10.7694 | 11935.1296 | 49.97 | 13.8806
4 | [13 empty] | 8361.995 | 35.01 | 9.725 | 9260.0555 | 38.77 | 10.7694 | 11935.1296 | 49.97 | 13.8806
5 | 92.8643 | 4.0545 | 0.9 | 0.1169 | 0.1929 | 0.0115 | 0.0611 | 0.0543 | 0.1929 |  | 1.2948 | 0.2568 | 0.7261 | 8373.9373 | 35.06 | 9.7389 | 9271.9978 | 38.82 | 10.7833 | 11942.295 | 50 | 13.8889
6 | 92.9209 | 4.0304 | 0.8853 | 0.1136 | 0.1906 | 0.0113 | 0.0583 | 0.0487 | 0.1905 |  | 1.2951 | 0.2553 | 0.7254 | 8366.7719 | 35.03 | 9.7306 | 9264.8325 | 38.79 | 10.775 | 11937.5181 | 49.98 | 13.8833 | -9.6 | -3.9
7 | 92.904 | 4.0377 | 0.8893 | 0.1142 | 0.192 | 0.0116 | 0.0595 | 0.0511 | 0.1926 |  | 1.2929 | 0.2551 | 0.7257 | 8369.1603 | 35.04 | 9.7333 | 9267.2209 | 38.8 | 10.7778 | 11939.9065 | 49.99 | 13.8861
8 | [13 empty] | 8369.1603 | 35.04 | 9.7333 | 9267.2209 | 38.8 | 10.7778 | 11939.9065 | 49.99 | 13.8861
9 | 92.929 | 4.034 | 0.8815 | 0.1135 | 0.1837 | 0.0109 | 0.0585 | 0.0516 | 0.1898 |  | 1.2915 | 0.256 | 0.7253 | 8366.7719 | 35.03 | 9.7306 | 9264.8325 | 38.79 | 10.775 | 11937.5181 | 49.98 | 13.8833
10 | 92.9508 | 4.0247 | 0.8777 | 0.1103 | 0.1845 | 0.011 | 0.0573 | 0.0502 | 0.1859 |  | 1.2926 | 0.255 | 0.725 | 8361.995 | 35.01 | 9.725 | 9260.0555 | 38.77 | 10.7694 | 11935.1296 | 49.97 | 13.8806
11 | [13 empty] | 8361.995 | 35.01 | 9.725 | 9260.0555 | 38.77 | 10.7694 | 11935.1296 | 49.97 | 13.8806
12 | 92.8918 | 4.0525 | 0.8923 | 0.1155 | 0.1876 | 0.01 | 0.0593 | 0.0492 | 0.1945 |  | 1.2908 | 0.2565 | 0.7257 | 8369.1603 | 35.04 | 9.7333 | 9269.6094 | 38.81 | 10.7806 | 11939.9065 | 49.99 | 13.8861
13 | 92.8613 | 4.0575 | 0.9002 | 0.1161 | 0.1953 | 0.0113 | 0.0606 | 0.0544 | 0.1999 |  | 1.2888 | 0.2546 | 0.7263 | 8376.3257 | 35.07 | 9.7417 | 9276.7748 | 38.84 | 10.7889 | 11944.6835 | 50.01 | 13.8917
14 | 92.8558 | 4.0524 | 0.9031 | 0.1173 | 0.1983 | 0.0113 | 0.0606 | 0.0522 | 0.2038 |  | 1.2912 | 0.254 | 0.7264 | 8378.7142 | 35.08 | 9.7444 | 9276.7748 | 38.84 | 10.7889 | 11947.0719 | 50.02 | 13.8944 | -9.1 | -1.5
15 | 92.2811 | 3.9053 | 0.9286 | 0.1218 | 0.2036 | 0.0118 | 0.0616 | 0.053 | 0.2126 |  | 1.5335 | 0.6871 | 0.7326 | 8323.7796 | 34.85 | 9.6806 | 9217.0633 | 38.59 | 10.7194 | 11818.0951 | 49.48 | 13.7444
16 | 91.36 | 3.5333 | 0.9802 | 0.1285 | 0.217 | 0.0092 | 0.0626 | 0.0553 | 0.2139 |  | 1.9272 | 1.5128 | 0.743 | 8213.9105 | 34.39 | 9.5528 | 9095.2519 | 38.08 | 10.5778 | 11579.2492 | 48.48 | 13.4667
17 | [13 empty] | 8213.9105 | 34.39 | 9.5528 | 9095.2519 | 38.08 | 10.5778 | 11579.2492 | 48.48 | 13.4667
18 | [13 empty] | 8213.9105 | 34.39 | 9.5528 | 9095.2519 | 38.08 | 10.5778 | 11579.2492 | 48.48 | 13.4667
19 | 90.2673 | 3.2176 | 1.074 | 0.15 | 0.2638 | 0.0018 | 0.0779 | 0.0708 | 0.2075 |  | 2.3713 | 2.298 | 0.7552 | 8123.1491 | 34.01 | 9.4472 | 8994.9366 | 37.66 | 10.4611 | 11359.511 | 47.56 | 13.2111
20 | 90.2095 | 3.2304 | 1.0769 | 0.1504 | 0.2711 | 0.001 | 0.0787 | 0.0706 | 0.2092 |  | 2.3846 | 2.3176 | 0.7558 | 8123.1491 | 34.01 | 9.4472 | 8994.9366 | 37.66 | 10.4611 | 11354.7341 | 47.54 | 13.2056
21 | 90.3725 | 3.2439 | 1.0711 | 0.15 | 0.2716 | 0.0007 | 0.0814 | 0.0733 | 0.2096 |  | 2.3151 | 2.2108 | 0.7544 | 8139.8683 | 34.08 | 9.4667 | 9011.6558 | 37.73 | 10.4806 | 11388.1725 | 47.68 | 13.2444
22 | 90.2808 | 3.2391 | 1.0708 | 0.1485 | 0.2709 | 0.0005 | 0.0784 | 0.0728 | 0.2061 |  | 2.3562 | 2.2759 | 0.7551 | 8127.926 | 34.03 | 9.4528 | 8999.7135 | 37.68 | 10.4667 | 11366.6764 | 47.59 | 13.2194
23 | 90.481 | 3.2135 | 1.0446 | 0.1465 | 0.2647 | 0.0003 | 0.0799 | 0.0739 | 0.2043 |  | 2.2684 | 2.2229 | 0.7534 | 8132.7029 | 34.05 | 9.4583 | 9006.8789 | 37.71 | 10.475 | 11388.1725 | 47.68 | 13.2444 | -8.2 | -2 | 0,0008 | 0,0002 | відсутні
24 | [13 empty] | 8132.7029 | 34.05 | 9.4583 | 9006.8789 | 37.71 | 10.475 | 11388.1725 | 47.68 | 13.2444
25 | [13 empty] | 8132.7029 | 34.05 | 9.4583 | 9006.8789 | 37.71 | 10.475 | 11388.1725 | 47.68 | 13.2444
26 | 90.245 | 3.1916 | 1.064 | 0.1488 | 0.2775 | 0.0001 | 0.0831 | 0.0811 | 0.2008 |  | 2.3692 | 2.3388 | 0.7558 | 8120.7606 | 34 | 9.4444 | 8992.5481 | 37.65 | 10.4583 | 11352.3456 | 47.53 | 13.2028
27 | 90.2403 | 3.1917 | 1.0721 | 0.1501 | 0.2742 | 0 | 0.0803 | 0.0811 | 0.2007 |  | 2.371 | 2.3385 | 0.7558 | 8120.7606 | 34 | 9.4444 | 8992.5481 | 37.65 | 10.4583 | 11352.3456 | 47.53 | 13.2028
28 | 90.1631 | 3.2059 | 1.0735 | 0.152 | 0.2741 | 0.0001 | 0.0814 | 0.0774 | 0.2013 |  | 2.4366 | 2.3346 | 0.7561 | 8118.3721 | 33.99 | 9.4417 | 8987.7712 | 37.63 | 10.4528 | 11342.7918 | 47.49 | 13.1917
29 | 89.9499 | 3.2477 | 1.0759 | 0.149 | 0.272 | 0.0002 | 0.0833 | 0.0806 | 0.2005 |  | 2.5972 | 2.3437 | 0.7573 | 8106.4298 | 33.94 | 9.4278 | 8975.8289 | 37.58 | 10.4389 | 11318.9072 | 47.39 | 13.1639 | -10.5 | -0.8
30 | 89.9784 | 3.2391 | 1.0747 | 0.1492 | 0.2715 | 0.0001 | 0.0781 | 0.0755 | 0.1998 |  | 2.5851 | 2.3485 | 0.757 | 8104.0414 | 33.93 | 9.425 | 8973.4405 | 37.57 | 10.4361 | 11318.9072 | 47.39 | 13.1639
31 | [13 empty] | 8104.0414 | 33.93 | 9.425 | 8973.4405 | 37.57 | 10.4361 | 11318.9072 | 47.39 | 13.1639
Рівень одоризації відповідає чинним нормативним документам | [13 empty] | 8260.581 | 34.5854 | 9.6071 | 9147.3203 | 38.298 | 10.6383
Середньозважене значення теплоти згоряння:
| Начальник Харківського ЛВУМГ | [8 empty] | Ханикін С.Ю. | [10 empty] | 2019-05-31
|  | Підрозділу підприємства, якому підпорядкована лабораторія | [8 empty] | прізвище | [5 empty] | підпис |  |  |  | дата
| Завідувач ВХАЛ | [8 empty] | Євтушенко С.О. | [10 empty] | 2019-05-31
|  | Лабораторія, де здійснювалось вимірювання газу | [8 empty] | прізвище | [5 empty] | підпис |  |  |  | дата
| Начальник служби ГВ і М | [8 empty] | Щербак С.О. | [10 empty] | 2019-05-31
|  | Підрозділу, відповідального за облік газу за маршрутом | [8 empty] | прізвище | [5 empty] | підпис |  |  |  | дата

## додаток
Додаток до Паспорту фізико-хімічних показників природного газу. Маршрут №660
Область | ГРС, прямий споживач | Cередньозважене значення вищої теплоти згоряння
|  | ккал/м³ | МДж/м³ | кВт*год./м³
Маршрут №660 |  | 9147.3203 | 38.298 | 10.6383
Харківська | ГРС Андрiївка | 9173.1156 | 38.406 | 10.6683
Харківська | ГРС Глибоке/ с. Стрiлече | 9177.3193 | 38.4236 | 10.6732
Харківська | ГРС Нова Гнилиця/ Гракове | 9140.4893 | 38.2694 | 10.6304
Харківська | ГРС с. В.Бабка | 9176.4117 | 38.4198 | 10.6722
Харківська | ГРС с. Вiльхiвка/Кр.Армії | 9172.3513 | 38.4028 | 10.6674
Харківська | ГРС с. Комсомольське, Зміївська ТЕС | 9078.3655 | 38.0093 | 10.5581
Харківська | ГРС с. Комсомольське, с .Слобожанське | 9160.3135 | 38.3524 | 10.6534
Харківська | ГРС с. Кутузiвка | 9153.3153 | 38.3231 | 10.6453
Харківська | ГРС с. Липцi | 9153.5303 | 38.324 | 10.6456
Харківська | ГРС с. Печенiги | 9172.3991 | 38.403 | 10.6675
Харківська | ГРС с. Проходи | 9176.4117 | 38.4198 | 10.6722
Харківська | ГРС с. Р.Тiшки/К.Маркса | 9167.7894 | 38.3837 | 10.6621
Харківська | ГРС-2 м. Чугуїв | 9154.0557 | 38.3262 | 10.6462
Харківська | Шебелинський ГПЗ | 9142.4001 | 38.2774 | 10.6326
Начальник Харківського ЛВУМГ |  | Ханикін С.Ю. |  |  | 2019-05-31
Підрозділу підприємства, якому підпорядкована лабораторія |  | прізвище |  | підпис | дата
Завідувач ВХАЛ |  | Євтушенко С.О. |  |  | 2019-05-31
Лабораторія, де здійснювалось вимірювання газу |  | прізвище |  | підпис | дата
Начальник служби ГВ і М |  | Щербак С.О. |  |  | 2019-05-31
Підрозділу, відповідального за облік газу за маршрутом |  | прізвище |  | підпис | дата