## паспорт
АТ "Укртрансгаз" | [5 empty] | ПАСПОРТ ФІЗИКО-ХІМІЧНИХ ПОКАЗНИКІВ ПРИРОДНОГО ГАЗУ №661 | [18 empty] | Маршрут №661
Філія "УМГ "Харківтрансгаз" | [5 empty] | переданого Харківським ЛВУМГ та прийнятого ПАТ "Харківгаз", ДП "Укравтогаз"
Панютинський п/м Харківське ЛВУМГ | [14 empty] | по газопроводах "Шебелинка-Дніпро-Кривий Ріг-Ізмаїл" (ШДКРІ), "Шебелинка-Дніпро-Одеса" (ШДО)
Вимірювальна хіміко-аналітична лабораторія
Свідоцтво № 01-0140/2018 чинне до 04.12.2021 р. | [20 empty] | за період з 01.05.2019р. по 31.05.2019р.
Число місяця | Компонентний склад, % мол. | [11 empty] | Фізико-хімічні показники газу обчислені на основі компонентного складу, 101,325 кПа | [9 empty] | Температура точки роси вологи (Р = 3.92 МПа), °С | Температура точки роси вуглеводнів, °С | Масова концентрація сірководню, г/м3 | Масова концентрація меркаптанової сірки, г/м3 | Маса механічних домішок, г/м3
[13 empty] | Густина абсолютна, кг/м3,при 20 ºС, | Температура вимірювання/згоряння при 20/25°С
| метан, С1 | етан, С2 | пропан, С3 | ізо-бутан, і-С4 | н-бутан, н-С4 | нео-пентан, нео-С5 | ізо-пентан, і-С5 | н-пентан, н-С5 | гексани та вищі, С6+ | кисень, О2 | азот, N2 | діоксид вуглецю, CО2 |  | Теплота згоряння нижча |  |  | Теплота згоряння вища |  |  | Число Воббе вище
[14 empty] | ккал/м3 | МДж/м3 | кВт⋅год/м3 | ккал/м3 | МДж/м3 | кВт⋅год/м3 | ккал/м3 | МДж/м3 | кВт⋅год/м3
1 | [13 empty] | 8187.6375 | 34.28 | 9.5222 | 9080.9211 | 38.02 | 10.5611 | 11908.8566 | 49.86 | 13.85
2 | 95.6616 | 2.3841 | 0.7381 | 0.1116 | 0.117 | 0.0018 | 0.0227 | 0.0175 | 0.0258 | 0.0041 | 0.6855 | 0.2302 | 0.7027 | 8211.522 | 34.38 | 9.55 | 9104.8057 | 38.12 | 10.5889 | 11920.7989 | 49.91 | 13.8639 | -16.2 | -12.8
3 | 95.7684 | 2.3197 | 0.7216 | 0.1096 | 0.1137 | 0.0017 | 0.0218 | 0.0167 | 0.0248 | 0.0041 | 0.6769 | 0.2209 | 0.7019 | 8206.7451 | 34.36 | 9.5444 | 9100.0288 | 38.1 | 10.5833 | 11920.7989 | 49.91 | 13.8639 | -16 | -12.5
4 | [13 empty] | 8206.7451 | 34.36 | 9.5444 | 9100.0288 | 38.1 | 10.5833 | 11920.7989 | 49.91 | 13.8639
5 | [13 empty] | 8206.7451 | 34.36 | 9.5444 | 9100.0288 | 38.1 | 10.5833 | 11920.7989 | 49.91 | 13.8639
6 | 95.6711 | 2.3889 | 0.7374 | 0.1109 | 0.1154 | 0.0018 | 0.0223 | 0.0171 | 0.0243 | 0.0043 | 0.6777 | 0.229 | 0.7026 | 8211.522 | 34.38 | 9.55 | 9104.8057 | 38.12 | 10.5889 | 11923.1873 | 49.92 | 13.8667 | -15.1 | -11.8
7 | 95.6753 | 2.3809 | 0.7352 | 0.1112 | 0.1153 | 0.0018 | 0.0222 | 0.017 | 0.0256 | 0.0044 | 0.6831 | 0.2281 | 0.7026 | 8211.522 | 34.38 | 9.55 | 9104.8057 | 38.12 | 10.5889 | 11920.7989 | 49.91 | 13.8639 | -15.3 | -12 | 0,0001 | 0,0006
8 | 95.6405 | 2.4146 | 0.7445 | 0.1124 | 0.1162 | 0.0017 | 0.0222 | 0.0169 | 0.0241 | 0.0043 | 0.6704 | 0.2322 | 0.7029 | 8216.299 | 34.4 | 9.5556 | 9109.5826 | 38.14 | 10.5944 | 11923.1873 | 49.92 | 13.8667 | -15.5 | -12.3
9 | [13 empty] | 8216.299 | 34.4 | 9.5556 | 9109.5826 | 38.14 | 10.5944 | 11923.1873 | 49.92 | 13.8667
10 | 95.6454 | 2.4141 | 0.7467 | 0.1134 | 0.1177 | 0.0018 | 0.0226 | 0.0172 | 0.02444 | 0.004 | 0.6661 | 0.2267 | 0.7029 | 8216.299 | 34.4 | 9.5556 | 9111.9711 | 38.15 | 10.5972 | 11925.5758 | 49.93 | 13.8694 | -15.9 | -12.6 |  |  | відсутні
11 | 95.6901 | 2.3835 | 0.7385 | 0.1126 | 0.1162 | 0.0017 | 0.0222 | 0.0169 | 0.0245 | 0.0043 | 0.6709 | 0.2186 | 0.7025 | 8213.9105 | 34.39 | 9.5528 | 9107.1942 | 38.13 | 10.5917 | 11925.5758 | 49.93 | 13.8694 | -16.1 | -12.8
12 | [13 empty] | 8213.9105 | 34.39 | 9.5528 | 9107.1942 | 38.13 | 10.5917 | 11925.5758 | 49.93 | 13.8694
13 | 95.6469 | 2.4077 | 0.7518 | 0.1146 | 0.1185 | 0.0018 | 0.0227 | 0.0173 | 0.0232 | 0.0041 | 0.6673 | 0.2242 | 0.7029 | 8218.6874 | 34.41 | 9.5583 | 9111.9711 | 38.15 | 10.5972 | 11927.9642 | 49.94 | 13.8722 | -15.7 | -12.2
14 | 95.648 | 2.416 | 0.7486 | 0.1143 | 0.1179 | 0.0018 | 0.026 | 0.0172 | 0.0231 | 0.0045 | 0.6641 | 0.222 | 0.7028 | 8218.6874 | 34.41 | 9.5583 | 9111.9711 | 38.15 | 10.5972 | 11927.9642 | 49.94 | 13.8722 | -15.9 | -12.6
15 | 95.5725 | 2.4455 | 0.7609 | 0.1166 | 0.122 | 0.0018 | 0.0238 | 0.0183 | 0.0254 | 0.0043 | 0.6762 | 0.2326 | 0.7036 | 8221.0759 | 34.42 | 9.5611 | 9116.748 | 38.17 | 10.6028 | 11927.9642 | 49.94 | 13.8722 | -15.5 | -12
16 | 93.0912 | 4.0036 | 0.8638 | 0.1088 | 0.1793 | 0.0091 | 0.0534 | 0.045 | 0.1469 | 0.0033 | 1.2297 | 0.2659 | 0.723 | 8347.6642 | 34.95 | 9.7083 | 9248.1132 | 38.72 | 10.7556 | 11937.5181 | 49.98 | 13.8833
17 | 93.0959 | 3.9954 | 0.8637 | 0.109 | 0.1796 | 0.0092 | 0.0538 | 0.0454 | 0.1561 | 0.0036 | 1.2315 | 0.2569 | 0.7231 | 8350.0527 | 34.96 | 9.7111 | 9252.8902 | 38.74 | 10.7611 | 11939.9065 | 49.99 | 13.8861
18 | [13 empty] | 8350.0527 | 34.96 | 9.7111 | 9252.8902 | 38.74 | 10.7611 | 11939.9065 | 49.99 | 13.8861
19 | [13 empty] | 8350.0527 | 34.96 | 9.7111 | 9252.8902 | 38.74 | 10.7611 | 11939.9065 | 49.99 | 13.8861
20 | 93.1088 | 3.9809 | 0.8604 | 0.1086 | 0.1791 | 0.0091 | 0.0535 | 0.0452 | 0.1571 | 0.0029 | 1.2286 | 0.2658 | 0.7231 | 8350.0527 | 34.96 | 9.7111 | 9250.5017 | 38.73 | 10.7583 | 11939.9065 | 49.99 | 13.8861
21 | 93.0849 | 4.0019 | 0.8629 | 0.1086 | 0.1789 | 0.0091 | 0.0536 | 0.0452 | 0.1564 | 0.0033 | 1.2331 | 0.262 | 0.7232 | 8350.0527 | 34.96 | 9.7111 | 9252.8902 | 38.74 | 10.7611 | 11939.9065 | 49.99 | 13.8861
22 | 93.0918 | 3.9999 | 0.8634 | 0.1086 | 0.179 | 0.0092 | 0.0534 | 0.0452 | 0.1595 | 0.0036 | 1.2257 | 0.2607 | 0.7233 | 8352.4411 | 34.97 | 9.7139 | 9252.8902 | 38.74 | 10.7611 | 11942.295 | 50 | 13.8889 |  |  | < 0,0001 | 0,0002
23 | 93.1895 | 3.9251 | 0.8508 | 0.1078 | 0.1779 | 0.0091 | 0.0536 | 0.0454 | 0.1685 | 0.0029 | 1.2124 | 0.2571 | 0.7228 | 8350.0527 | 34.96 | 9.7111 | 9250.5017 | 38.73 | 10.7583 | 11942.295 | 50 | 13.8889
24 | 93.0969 | 3.994 | 0.8626 | 0.1088 | 0.1792 | 0.0092 | 0.0535 | 0.0451 | 0.1519 | 0.0036 | 1.2284 | 0.2668 | 0.7231 | 8347.6642 | 34.95 | 9.7083 | 9250.5017 | 38.73 | 10.7583 | 11937.5181 | 49.98 | 13.8833
25 | [13 empty] | 8347.6642 | 34.95 | 9.7083 | 9250.5017 | 38.73 | 10.7583 | 11937.5181 | 49.98 | 13.8833
26 | [13 empty] | 8347.6642 | 34.95 | 9.7083 | 9250.5017 | 38.73 | 10.7583 | 11937.5181 | 49.98 | 13.8833
27 | 93.1749 | 3.9225 | 0.8494 | 0.1072 | 0.1769 | 0.0091 | 0.0529 | 0.0446 | 0.1536 | 0.0032 | 1.2456 | 0.2601 | 0.7225 | 8340.4988 | 34.92 | 9.7 | 9240.9479 | 38.69 | 10.7472 | 11932.7412 | 49.96 | 13.8778 |  |  |  |  | відсутні
28 | 93.0604 | 4.0016 | 0.8636 | 0.1089 | 0.1794 | 0.0092 | 0.0536 | 0.0452 | 0.1498 | 0.0034 | 1.2567 | 0.2684 | 0.7232 | 8347.6642 | 34.95 | 9.7083 | 9248.1132 | 38.72 | 10.7556 | 11932.7412 | 49.96 | 13.8778
29 | 93.1016 | 3.9899 | 0.8611 | 0.1085 | 0.1787 | 0.0092 | 0.0534 | 0.045 | 0.1533 | 0.0031 | 1.2372 | 0.2591 | 0.723 | 8347.6642 | 34.95 | 9.7083 | 9250.5017 | 38.73 | 10.7583 | 11937.5181 | 49.98 | 13.8833
30 | 93.0645 | 4.0104 | 0.8651 | 0.109 | 0.1796 | 0.0092 | 0.0536 | 0.0451 | 0.1516 | 0.0037 | 1.2397 | 0.2685 | 0.7233 | 8350.0527 | 34.96 | 9.7111 | 9250.5017 | 38.73 | 10.7583 | 11937.5181 | 49.98 | 13.8833
31 | 93.0991 | 3.9904 | 0.8611 | 0.1086 | 0.1787 | 0.0091 | 0.0534 | 0.045 | 0.1546 | 0.0038 | 1.2345 | 0.2617 | 0.7231 | 8350.0527 | 34.96 | 9.7111 | 9250.5017 | 38.73 | 10.7583 | 11937.5181 | 49.98 | 13.8833
Рівень одоризації відповідає чинним нормативним документам | [13 empty] | 8271.3052 | 34.6303 | 9.6195 | 9168.4343 | 38.3864 | 10.6629
Середньозважене значення теплоти згоряння:
| Начальник ВТС Панютинського пм Харківського ЛВУМГ | [8 empty] | Хмелевський Ю.В. | [10 empty] | 2019-05-31
|  | Підрозділу підприємства, якому підпорядкована лабораторія | [8 empty] | прізвище | [5 empty] | підпис |  |  |  | дата
| Завідувач лабораторії | [8 empty] | Касьянова С.В. | [10 empty] | 2019-05-31
|  | Лабораторія, де здійснювалось вимірювання газу | [8 empty] | прізвище | [5 empty] | підпис |  |  |  | дата
| Інженер КСОГ II кат. дільниці служби ГВ та М | [8 empty] | Хмелевська І.А. | [10 empty] | 2019-05-31
|  | Підрозділу, відповідального за облік газу за маршрутом | [8 empty] | прізвище | [5 empty] | підпис |  |  |  | дата

## додаток
Додаток до Паспорту фізико-хімічних показників природного газу. Маршрут №661
Область | ГРС, прямий споживач | Cередньозважене значення вищої теплоти згоряння
|  | ккал/м³ | МДж/м³ | кВт*год./м³
Маршрут №661 |  | 9168.4343 | 38.3864 | 10.6629
Харківська | АГНКС Лозова | 9174.0949 | 38.4101 | 10.6695
Харківська | ГРС Близнюки | 9151.3807 | 38.315 | 10.6431
Харківська | ГРС Браїлiвка | 9158.6655 | 38.3455 | 10.6515
Харківська | ГРС Лозова | 9202.9953 | 38.5311 | 10.7031
Харківська | ГРС Миколаївка | 9155.6082 | 38.3327 | 10.648
Харківська | ГРС Панютине | 9166.9295 | 38.3801 | 10.6611
Харківська | ГРС Смирнiвка | 9149.2549 | 38.3061 | 10.6406
Начальник ВТС Панютинського пм Харківського ЛВУМГ |  | Хмелевський Ю.В. |  |  | 2019-05-31
Підрозділу підприємства, якому підпорядкована лабораторія |  | прізвище |  | підпис | дата
Завідувач лабораторії |  | Касьянова С.В. |  |  | 2019-05-31
Лабораторія, де здійснювалось вимірювання газу |  | прізвище |  | підпис | дата
Інженер КСОГ II кат. дільниці служби ГВ та М |  | Хмелевська І.А. |  |  | 2019-05-31
Підрозділу, відповідального за облік газу за маршрутом |  | прізвище |  | підпис | дата