## паспорт
АТ "Укртрансгаз" | [5 empty] | ПАСПОРТ ФІЗИКО-ХІМІЧНИХ ПОКАЗНИКІВ ПРИРОДНОГО ГАЗУ №662 | [18 empty] | Маршрут №662
Філія "УМГ "Харківтрансгаз" | [5 empty] | переданого Харківським ЛВУМГ та прийнятого ПАТ "Харківгаз", ПАТ "Харківміськгаз", ДП "Укравтогаз"
Харківський п/м Харківське ЛВУМГ
Вимірювальна хіміко-аналітична лабораторія
по газопроводу "Шебелинка-Харків"
Свідоцтво № 01-0149/2018 чинне до 12.12.2021 р. | [20 empty] | за період з 01.05.2019р. по 31.05.2019р.
Число місяця | Компонентний склад, % мол. | [11 empty] | Фізико-хімічні показники газу обчислені на основі компонентного складу, 101,325 кПа | [9 empty] | Температура точки роси вологи (Р = 3.92 МПа), °С | Температура точки роси вуглеводнів, °С | Масова концентрація сірководню, г/м3 | Масова концентрація меркаптанової сірки, г/м3 | Маса механічних домішок, г/м3
[13 empty] | Густина абсолютна, кг/м3,при 20 ºС, | Температура вимірювання/згоряння при 20/25°С
| метан, С1 | етан, С2 | пропан, С3 | ізо-бутан, і-С4 | н-бутан, н-С4 | нео-пентан, нео-С5 | ізо-пентан, і-С5 | н-пентан, н-С5 | гексани та вищі, С6+ | кисень, О2 | азот, N2 | діоксид вуглецю, CО2 |  | Теплота згоряння нижча |  |  | Теплота згоряння вища |  |  | Число Воббе вище
[14 empty] | ккал/м3 | МДж/м3 | кВт⋅год/м3 | ккал/м3 | МДж/м3 | кВт⋅год/м3 | ккал/м3 | МДж/м3 | кВт⋅год/м3
1 | [13 empty] | 8034.7761 | 33.64 | 9.3444 | 8892.2329 | 37.23 | 10.3417 | 11084.8382 | 46.41 | 12.8917
2 | 86.6536 | 4.2737 | 1.4861 | 0.1892 | 0.318 | 0.0026 | 0.0718 | 0.0574 | 0.0609 | 0.0264 | 4.3526 | 2.5077 | 0.7756 | 8029.9992 | 33.62 | 9.3389 | 8889.8444 | 37.22 | 10.3389 | 11077.6728 | 46.38 | 12.8833 | -10.6 | -4.8
3 | [13 empty] | 8029.9992 | 33.62 | 9.3389 | 8889.8444 | 37.22 | 10.3389 | 11077.6728 | 46.38 | 12.8833
4 | [13 empty] | 8029.9992 | 33.62 | 9.3389 | 8889.8444 | 37.22 | 10.3389 | 11077.6728 | 46.38 | 12.8833
5 | [13 empty] | 8029.9992 | 33.62 | 9.3389 | 8889.8444 | 37.22 | 10.3389 | 11077.6728 | 46.38 | 12.8833
6 | 86.5467 | 4.2917 | 1.5219 | 0.1998 | 0.3428 | 0.0028 | 0.0803 | 0.0654 | 0.0686 | 0.0299 | 4.3816 | 2.4685 | 0.7771 | 8051.4953 | 33.71 | 9.3639 | 8908.9521 | 37.3 | 10.3611 | 11092.0036 | 46.44 | 12.9 | -11.5 | -3.2 | 0,0006 | 0,0002 | відсутні
7 | [13 empty] | 8051.4953 | 33.71 | 9.3639 | 8908.9521 | 37.3 | 10.3611 | 11092.0036 | 46.44 | 12.9
8 | [13 empty] | 8051.4953 | 33.71 | 9.3639 | 8908.9521 | 37.3 | 10.3611 | 11092.0036 | 46.44 | 12.9
9 | [13 empty] | 8051.4953 | 33.71 | 9.3639 | 8908.9521 | 37.3 | 10.3611 | 11092.0036 | 46.44 | 12.9
10 | [13 empty] | 8051.4953 | 33.71 | 9.3639 | 8908.9521 | 37.3 | 10.3611 | 11092.0036 | 46.44 | 12.9
11 | [13 empty] | 8051.4953 | 33.71 | 9.3639 | 8908.9521 | 37.3 | 10.3611 | 11092.0036 | 46.44 | 12.9
12 | [13 empty] | 8051.4953 | 33.71 | 9.3639 | 8908.9521 | 37.3 | 10.3611 | 11092.0036 | 46.44 | 12.9
13 | [13 empty] | 8051.4953 | 33.71 | 9.3639 | 8908.9521 | 37.3 | 10.3611 | 11092.0036 | 46.44 | 12.9
14 | 86.5736 | 4.2679 | 1.5149 | 0.2005 | 0.3442 | 0.0028 | 0.081 | 0.0666 | 0.0674 | 0.031 | 4.3501 | 2.5 | 0.7772 | 8049.1068 | 33.7 | 9.3611 | 8906.5636 | 37.29 | 10.3583 | 11089.6151 | 46.43 | 12.8972 | -9.8 | -2.3
15 | [13 empty] | 8049.1068 | 33.7 | 9.3611 | 8906.5636 | 37.29 | 10.3583 | 11089.6151 | 46.43 | 12.8972
16 | [13 empty] | 8049.1068 | 33.7 | 9.3611 | 8906.5636 | 37.29 | 10.3583 | 11089.6151 | 46.43 | 12.8972
17 | [13 empty] | 8049.1068 | 33.7 | 9.3611 | 8906.5636 | 37.29 | 10.3583 | 11089.6151 | 46.43 | 12.8972
18 | [13 empty] | 8049.1068 | 33.7 | 9.3611 | 8906.5636 | 37.29 | 10.3583 | 11089.6151 | 46.43 | 12.8972
19 | [13 empty] | 8049.1068 | 33.7 | 9.3611 | 8906.5636 | 37.29 | 10.3583 | 11089.6151 | 46.43 | 12.8972
20 | [13 empty] | 8049.1068 | 33.7 | 9.3611 | 8906.5636 | 37.29 | 10.3583 | 11089.6151 | 46.43 | 12.8972
21 | [13 empty] | 8049.1068 | 33.7 | 9.3611 | 8906.5636 | 37.29 | 10.3583 | 11089.6151 | 46.43 | 12.8972
22 | [13 empty] | 8049.1068 | 33.7 | 9.3611 | 8906.5636 | 37.29 | 10.3583 | 11089.6151 | 46.43 | 12.8972
23 | 86.4679 | 4.312 | 1.546 | 0.2079 | 0.364 | 0.0031 | 0.0924 | 0.078 | 0.0738 | 0.0266 | 4.3349 | 2.4934 |  | 8070.603 | 33.79 | 9.3861 | 8930.4482 | 37.39 | 10.3861 | 11106.3344 | 46.5 | 12.9167 | -10.6 | -4
24 | [13 empty] | 8070.603 | 33.79 | 9.3861 | 8930.4482 | 37.39 | 10.3861 | 11106.3344 | 46.5 | 12.9167
25 | [13 empty] | 8070.603 | 33.79 | 9.3861 | 8930.4482 | 37.39 | 10.3861 | 11106.3344 | 46.5 | 12.9167
26 | [13 empty] | 8070.603 | 33.79 | 9.3861 | 8930.4482 | 37.39 | 10.3861 | 11106.3344 | 46.5 | 12.9167
27 | [13 empty] | 8070.603 | 33.79 | 9.3861 | 8930.4482 | 37.39 | 10.3861 | 11106.3344 | 46.5 | 12.9167
28 | [13 empty] | 8070.603 | 33.79 | 9.3861 | 8930.4482 | 37.39 | 10.3861 | 11106.3344 | 46.5 | 12.9167
29 | 86.5948 | 4.2689 | 1.5221 | 0.2046 | 0.3566 | 0.003 | 0.0925 | 0.0769 | 0.0687 | 0.0301 | 4.2926 | 2.4892 | 0.7777 | 8063.4376 | 33.76 | 9.3778 | 8923.2828 | 37.36 | 10.3778 | 11106.3344 | 46.5 | 12.9167 | -9.1 | -3.5
30 | [13 empty] | 8063.4376 | 33.76 | 9.3778 | 8923.2828 | 37.36 | 10.3778 | 11106.3344 | 46.5 | 12.9167
31 | [13 empty] | 8063.4376 | 33.76 | 9.3778 | 8923.2828 | 37.36 | 10.3778 | 11106.3344 | 46.5 | 12.9167
Рівень одоризації відповідає чинним нормативним документам | [13 empty] | 8047.9843 | 33.6953 | 9.3598 | 8906.4203 | 37.2894 | 10.3582
Середньозважене значення теплоти згоряння:
| Начальник Харківського ЛВУМГ | [8 empty] | Ханикін С.Ю. | [10 empty] | 2019-05-31
|  | Підрозділу підприємства, якому підпорядкована лабораторія | [8 empty] | прізвище | [5 empty] | підпис |  |  |  | дата
| Завідувач ВХАЛ | [8 empty] | Євтушенко С.О. | [10 empty] | 2019-05-31
|  | Лабораторія, де здійснювалось вимірювання газу | [8 empty] | прізвище | [5 empty] | підпис |  |  |  | дата
| Начальник служби ГВ і М | [8 empty] | Щербак С.О. | [10 empty] | 2019-05-31
|  | Підрозділу, відповідального за облік газу за маршрутом | [8 empty] | прізвище | [5 empty] | підпис |  |  |  | дата

## додаток
Додаток до Паспорту фізико-хімічних показників природного газу. Маршрут №662
Область | ГРС, прямий споживач | Cередньозважене значення вищої теплоти згоряння
|  | ккал/м³ | МДж/м³ | кВт*год./м³
Маршрут №662 |  | 8906.4203 | 37.2894 | 10.3582
Харківська | ГРС-1 м. Харкiв (Безлюдiвка) | 8905.9665 | 37.2875 | 10.3576
Харківська | ГРС-1 м. Харкiв АГНКС - 2 | 8911.6988 | 37.3115 | 10.3643
Харківська | ГРС-1 м. Харкiв місто | 0 | 0 | 0
Начальник Харківського ЛВУМГ |  | Ханикін С.Ю. |  |  | 2019-05-31
Підрозділу підприємства, якому підпорядкована лабораторія |  | прізвище |  | підпис | дата
Завідувач ВХАЛ |  | Євтушенко С.О. |  |  | 2019-05-31
Лабораторія, де здійснювалось вимірювання газу |  | прізвище |  | підпис | дата
Начальник служби ГВ і М |  | Щербак С.О. |  |  | 2019-05-31
Підрозділу, відповідального за облік газу за маршрутом |  | прізвище |  | підпис | дата