## паспорт
АТ "Укртрансгаз" | [5 empty] | ПАСПОРТ ФІЗИКО-ХІМІЧНИХ ПОКАЗНИКІВ ПРИРОДНОГО ГАЗУ №666 | [18 empty] | Маршрут №666
Філія "УМГ "Харківтрансгаз" | [5 empty] | переданого Харківським ЛВУМГ та прийнятого ПАТ "Харківгаз", ПАТ "Харківміськгаз"
Харківський п/м Харківське ЛВУМГ
Вимірювальна хіміко-аналітична лабораторія
по газопроводу "Шебелинка-Харків"
Свідоцтво № 01-0149/2018 чинне до 12.12.2021 р. | [20 empty] | за період з 01.05.2019р. по 31.05.2019р.
Число місяця | Компонентний склад, % мол. | [11 empty] | Фізико-хімічні показники газу обчислені на основі компонентного складу, 101,325 кПа | [9 empty] | Температура точки роси вологи (Р = 3.92 МПа), °С | Температура точки роси вуглеводнів, °С | Масова концентрація сірководню, г/м3 | Масова концентрація меркаптанової сірки, г/м3 | Маса механічних домішок, г/м3
[13 empty] | Густина абсолютна, кг/м3,при 20 ºС, | Температура вимірювання/згоряння при 20/25°С
| метан, С1 | етан, С2 | пропан, С3 | ізо-бутан, і-С4 | н-бутан, н-С4 | нео-пентан, нео-С5 | ізо-пентан, і-С5 | н-пентан, н-С5 | гексани та вищі, С6+ | кисень, О2 | азот, N2 | діоксид вуглецю, CО2 |  | Теплота згоряння нижча |  |  | Теплота згоряння вища |  |  | Число Воббе вище
[14 empty] | ккал/м3 | МДж/м3 | кВт⋅год/м3 | ккал/м3 | МДж/м3 | кВт⋅год/м3 | ккал/м3 | МДж/м3 | кВт⋅год/м3
1 | [13 empty] | 8082.5453 | 33.84 | 9.4 | 8949.5559 | 37.47 | 10.4083 | 11290.2457 | 47.27 | 13.1306
2 | [13 empty] | 8082.5453 | 33.84 | 9.4 | 8949.5559 | 37.47 | 10.4083 | 11290.2457 | 47.27 | 13.1306
3 | 90.9377 | 3.8588 | 0.9819 | 0.1283 | 0.2154 | 0.007 | 0.0654 | 0.0575 | 0.1394 | 0.0108 | 2.4805 | 1.1173 | 0.741 | 8197.1913 | 34.32 | 9.5333 | 9078.5327 | 38.01 | 10.5583 | 11574.4723 | 48.46 | 13.4611 | -10.2 | -2.1
4 | [13 empty] | 8197.1913 | 34.32 | 9.5333 | 9078.5327 | 38.01 | 10.5583 | 11574.4723 | 48.46 | 13.4611
5 | [13 empty] | 8197.1913 | 34.32 | 9.5333 | 9078.5327 | 38.01 | 10.5583 | 11574.4723 | 48.46 | 13.4611
6 | [13 empty] | 8197.1913 | 34.32 | 9.5333 | 9078.5327 | 38.01 | 10.5583 | 11574.4723 | 48.46 | 13.4611
7 | [13 empty] | 8197.1913 | 34.32 | 9.5333 | 9078.5327 | 38.01 | 10.5583 | 11574.4723 | 48.46 | 13.4611
8 | [13 empty] | 8197.1913 | 34.32 | 9.5333 | 9078.5327 | 38.01 | 10.5583 | 11574.4723 | 48.46 | 13.4611
9 | [13 empty] | 8197.1913 | 34.32 | 9.5333 | 9078.5327 | 38.01 | 10.5583 | 11574.4723 | 48.46 | 13.4611
10 | 88.2359 | 3.9433 | 1.2431 | 0.1699 | 0.2822 | 0.0043 | 0.0807 | 0.0673 | 0.1006 | 0.021 | 3.6792 | 2.1725 | 0.7642 | 8068.2145 | 33.78 | 9.3833 | 8932.8367 | 37.4 | 10.3889 | 11213.815 | 46.95 | 13.0417 | -10.9 | -1.9 | 0,0002 | 0,0002 | відсутні
11 | [13 empty] | 8068.2145 | 33.78 | 9.3833 | 8932.8367 | 37.4 | 10.3889 | 11213.815 | 46.95 | 13.0417
12 | [13 empty] | 8068.2145 | 33.78 | 9.3833 | 8932.8367 | 37.4 | 10.3889 | 11213.815 | 46.95 | 13.0417
13 | [13 empty] | 8068.2145 | 33.78 | 9.3833 | 8932.8367 | 37.4 | 10.3889 | 11213.815 | 46.95 | 13.0417
14 | [13 empty] | 8068.2145 | 33.78 | 9.3833 | 8932.8367 | 37.4 | 10.3889 | 11213.815 | 46.95 | 13.0417
15 | [13 empty] | 8068.2145 | 33.78 | 9.3833 | 8932.8367 | 37.4 | 10.3889 | 11213.815 | 46.95 | 13.0417
16 | [13 empty] | 8068.2145 | 33.78 | 9.3833 | 8932.8367 | 37.4 | 10.3889 | 11213.815 | 46.95 | 13.0417
17 | 87.2695 | 3.6917 | 1.1795 | 0.1615 | 0.2773 | 0.0033 | 0.0883 | 0.0801 | 0.1181 | 0.0234 | 4.589 | 2.5183 | 0.7713 | 7951.18 | 33.29 | 9.2472 | 8803.8599 | 36.86 | 10.2389 | 11001.2422 | 46.06 | 12.7944 | -11.3 | -2.7
18 | [13 empty] | 7951.18 | 33.29 | 9.2472 | 8803.8599 | 36.86 | 10.2389 | 11001.2422 | 46.06 | 12.7944
19 | [13 empty] | 7951.18 | 33.29 | 9.2472 | 8803.8599 | 36.86 | 10.2389 | 11001.2422 | 46.06 | 12.7944
20 | [13 empty] | 7951.18 | 33.29 | 9.2472 | 8803.8599 | 36.86 | 10.2389 | 11001.2422 | 46.06 | 12.7944
21 | [13 empty] | 7951.18 | 33.29 | 9.2472 | 8803.8599 | 36.86 | 10.2389 | 11001.2422 | 46.06 | 12.7944
22 | 87.2813 | 4.031 | 1.3546 | 0.188 | 0.312 | 0.0033 | 0.0889 | 0.0737 | 0.0967 | 0.028 | 4.0367 | 2.5058 | 0.7728 | 8041.9415 | 33.67 | 9.3528 | 8901.7867 | 37.27 | 10.3528 | 11113.4997 | 46.53 | 12.925 | -10.5 | -2
23 | [13 empty] | 8041.9415 | 33.67 | 9.3528 | 8901.7867 | 37.27 | 10.3528 | 11113.4997 | 46.53 | 12.925
24 | [13 empty] | 8041.9415 | 33.67 | 9.3528 | 8901.7867 | 37.27 | 10.3528 | 11113.4997 | 46.53 | 12.925
25 | [13 empty] | 8041.9415 | 33.67 | 9.3528 | 8901.7867 | 37.27 | 10.3528 | 11113.4997 | 46.53 | 12.925
26 | [13 empty] | 8041.9415 | 33.67 | 9.3528 | 8901.7867 | 37.27 | 10.3528 | 11113.4997 | 46.53 | 12.925
27 | [13 empty] | 8041.9415 | 33.67 | 9.3528 | 8901.7867 | 37.27 | 10.3528 | 11113.4997 | 46.53 | 12.925
28 | [13 empty] | 8041.9415 | 33.67 | 9.3528 | 8901.7867 | 37.27 | 10.3528 | 11113.4997 | 46.53 | 12.925
29 | [13 empty] | 8041.9415 | 33.67 | 9.3528 | 8901.7867 | 37.27 | 10.3528 | 11113.4997 | 46.53 | 12.925
30 | 87.3198 | 3.6912 | 1.1742 | 0.16 | 0.2722 | 0.0033 | 0.0842 | 0.0755 | 0.0992 | 0.0246 | 4.5792 | 2.5166 | 0.7703 | 7944.0146 | 33.26 | 9.2389 | 8794.306 | 36.82 | 10.2278 | 10996.4652 | 46.04 | 12.7889 | -11.6 | -3
31 | [13 empty] | 7944.0146 | 33.26 | 9.2389 | 8794.306 | 36.82 | 10.2278 | 10996.4652 | 46.04 | 12.7889
Рівень одоризації відповідає чинним нормативним документам | [13 empty] | 8080.0135 | 33.8294 | 9.3971 | 8946.4509 | 37.457 | 10.4047
Середньозважене значення теплоти згоряння:
| Начальник Харківського ЛВУМГ | [8 empty] | Ханикін С.Ю. | [10 empty] | 2019-05-31
|  | Підрозділу підприємства, якому підпорядкована лабораторія | [8 empty] | прізвище | [5 empty] | підпис |  |  |  | дата
| Завідувач ВХАЛ | [8 empty] | Євтушенко С.О. | [10 empty] | 2019-05-31
|  | Лабораторія, де здійснювалось вимірювання газу | [8 empty] | прізвище | [5 empty] | підпис |  |  |  | дата
| Начальник служби ГВ і М | [8 empty] | Щербак С.О. | [10 empty] | 2019-05-31
|  | Підрозділу, відповідального за облік газу за маршрутом | [8 empty] | прізвище | [5 empty] | підпис |  |  |  | дата

## додаток
Додаток до Паспорту фізико-хімічних показників природного газу. Маршрут №666
Область | ГРС, прямий споживач | Cередньозважене значення вищої теплоти згоряння
|  | ккал/м³ | МДж/м³ | кВт*год./м³
Маршрут №666 |  | 8946.4509 | 37.457 | 10.4047
Харківська | ГРС с. Введенка | 8942.7726 | 37.4416 | 10.4004
Харківська | ГРС-3 м. Харкiв (Рогань) | 8949.0304 | 37.4678 | 10.4077
Харківська | ГРС-3 м. Харкiв місто | 0 | 0 | 0
Начальник Харківського ЛВУМГ |  | Ханикін С.Ю. |  |  | 2019-05-31
Підрозділу підприємства, якому підпорядкована лабораторія |  | прізвище |  | підпис | дата
Завідувач ВХАЛ |  | Євтушенко С.О. |  |  | 2019-05-31
Лабораторія, де здійснювалось вимірювання газу |  | прізвище |  | підпис | дата
Начальник служби ГВ і М |  | Щербак С.О. |  |  | 2019-05-31
Підрозділу, відповідального за облік газу за маршрутом |  | прізвище |  | підпис | дата