## паспорт
АТ "Укртрансгаз" | [5 empty] | ПАСПОРТ ФІЗИКО-ХІМІЧНИХ ПОКАЗНИКІВ ПРИРОДНОГО ГАЗУ №670 | [18 empty] | Маршрут №670
Філія "УМГ "Харківтрансгаз" | [5 empty] | переданого Харківським ЛВУМГ та прийнятого ПАТ "Харківгаз", ПАТ "Харківміськгаз"
Харківський п/м Харківське ЛВУМГ
Вимірювальна хіміко-аналітична лабораторія
по газопроводу "Шебелинка-Бєлгород-Курськ-Брянськ"
Свідоцтво № 01-0149/2018 чинне до 12.12.2021 р. | [20 empty] | за період з 01.05.2019р. по 31.05.2019р.
Число місяця | Компонентний склад, % мол. | [11 empty] | Фізико-хімічні показники газу обчислені на основі компонентного складу, 101,325 кПа | [9 empty] | Температура точки роси вологи (Р = 3.92 МПа), °С | Температура точки роси вуглеводнів, °С | Масова концентрація сірководню, г/м3 | Масова концентрація меркаптанової сірки, г/м3 | Маса механічних домішок, г/м3
[13 empty] | Густина абсолютна, кг/м3,при 20 ºС, | Температура вимірювання/згоряння при 20/25°С
| метан, С1 | етан, С2 | пропан, С3 | ізо-бутан, і-С4 | н-бутан, н-С4 | нео-пентан, нео-С5 | ізо-пентан, і-С5 | н-пентан, н-С5 | гексани та вищі, С6+ | кисень, О2 | азот, N2 | діоксид вуглецю, CО2 |  | Теплота згоряння нижча |  |  | Теплота згоряння вища |  |  | Число Воббе вище
[14 empty] | ккал/м3 | МДж/м3 | кВт⋅год/м3 | ккал/м3 | МДж/м3 | кВт⋅год/м3 | ккал/м3 | МДж/м3 | кВт⋅год/м3
1 | 92.4268 | 3.9466 | 0.9197 | 0.1193 | 0.2026 | 0.0083 | 0.0601 | 0.0584 | 0.1105 |  | 1.5731 | 0.5746 | 0.7286 | 8298.7724 | 34.7453 | 9.6515 | 9190.0498 | 38.4769 | 10.688 | 11816.2321 | 49.4722 | 13.7423
2 | 92.8178 | 3.988 | 0.8918 | 0.1144 | 0.1946 | 0.0086 | 0.0568 | 0.0554 | 0.1079 |  | 1.3757 | 0.389 | 0.7249 | 8323.8035 | 34.8501 | 9.6806 | 9218.0425 | 38.5941 | 10.7206 | 11882.1058 | 49.748 | 13.8189
3 | 92.8685 | 3.9969 | 0.8822 | 0.1103 | 0.1823 | 0.0085 | 0.0541 | 0.0529 | 0.1083 |  | 1.3615 | 0.3745 | 0.7242 | 8321.2717 | 34.8395 | 9.6776 | 9215.4152 | 38.5831 | 10.7175 | 11884.4465 | 49.7578 | 13.8216
4 | 92.844 | 3.9954 | 0.8846 | 0.1098 | 0.1845 | 0.0081 | 0.0536 | 0.0518 | 0.1109 |  | 1.3669 | 0.3904 | 0.7245 | 8320.4119 | 34.8359 | 9.6766 | 9214.4121 | 38.5789 | 10.7164 | 11880.7683 | 49.7424 | 13.8173
5 | 92.2043 | 3.9339 | 0.9245 | 0.1159 | 0.1955 | 0.008 | 0.0564 | 0.0537 | 0.1138 |  | 1.7228 | 0.6711 | 0.7301 | 8275.8671 | 34.6494 | 9.6248 | 9164.756 | 38.371 | 10.6586 | 11771.4724 | 49.2848 | 13.6902
6 | 91.5441 | 3.882 | 0.9628 | 0.1229 | 0.2067 | 0.0078 | 0.0577 | 0.0542 | 0.1102 |  | 2.0899 | 0.9616 | 0.7358 | 8227.4769 | 34.4468 | 9.5686 | 9110.8963 | 38.1455 | 10.596 | 11658.0445 | 48.8099 | 13.5583
7 | 92.534 | 3.9321 | 0.9116 | 0.1172 | 0.2005 | 0.008 | 0.0604 | 0.058 | 0.1124 |  | 1.5121 | 0.5538 | 0.7278 | 8303.0956 | 34.7634 | 9.6565 | 9194.9462 | 38.4974 | 10.6937 | 11828.5327 | 49.5237 | 13.7566
8 | 91.154 | 3.8889 | 0.9955 | 0.1276 | 0.2138 | 0.0075 | 0.06 | 0.0564 | 0.1108 |  | 2.2749 | 1.1106 | 0.7392 | 8208.6798 | 34.3681 | 9.5467 | 9089.7584 | 38.057 | 10.5714 | 11604.0892 | 48.584 | 13.4956
9 | 91.7392 | 3.8968 | 0.9605 | 0.1239 | 0.2115 | 0.0076 | 0.0625 | 0.0596 | 0.1116 |  | 1.9498 | 0.8768 | 0.7345 | 8250.0957 | 34.5415 | 9.5949 | 9135.8318 | 38.2499 | 10.625 | 11699.5798 | 48.9838 | 13.6066
10 | 91.5136 | 3.8724 | 0.9642 | 0.1236 | 0.2081 | 0.0079 | 0.0595 | 0.0572 | 0.1099 |  | 2.105 | 0.9786 | 0.7361 | 8225.9961 | 34.4406 | 9.5668 | 9109.2005 | 38.1384 | 10.594 | 11652.8615 | 48.7882 | 13.5523
11 | 92.3839 | 3.9308 | 0.9162 | 0.1171 | 0.201 | 0.008 | 0.06 | 0.0585 | 0.1133 |  | 1.5958 | 0.6154 | 0.729 | 8292.3714 | 34.7185 | 9.644 | 9183.0039 | 38.4474 | 10.6798 | 11803.4061 | 49.4185 | 13.7274 | -11 | -3.2
12 | 91.7188 | 3.8778 | 0.953 | 0.1229 | 0.2075 | 0.0082 | 0.061 | 0.0595 | 0.1232 |  | 1.9563 | 0.9118 | 0.735 | 8247.0384 | 34.5287 | 9.5913 | 9132.4163 | 38.2356 | 10.621 | 11691.3396 | 48.9493 | 13.597
13 | 92.0485 | 3.8296 | 0.9538 | 0.1235 | 0.2095 | 0.0082 | 0.066 | 0.0576 | 0.1649 | 0.005 | 1.7057 | 0.8277 | 0.7339 | 8285.5643 | 34.69 | 9.6361 | 9174.071 | 38.41 | 10.6694 | 11753.6067 | 49.21 | 13.6694 | -11.3 | -2.9 | 0,0007 | 0,0002 | відсутні
14 | [13 empty] | 8285.5643 | 34.69 | 9.6361 | 9174.071 | 38.41 | 10.6694 | 11753.6067 | 49.21 | 13.6694
15 | [13 empty] | 8285.5643 | 34.69 | 9.6361 | 9174.071 | 38.41 | 10.6694 | 11753.6067 | 49.21 | 13.6694
16 | [13 empty] | 8285.5643 | 34.69 | 9.6361 | 9174.071 | 38.41 | 10.6694 | 11753.6067 | 49.21 | 13.6694
17 | [13 empty] | 8285.5643 | 34.69 | 9.6361 | 9174.071 | 38.41 | 10.6694 | 11753.6067 | 49.21 | 13.6694
18 | [13 empty] | 8285.5643 | 34.69 | 9.6361 | 9174.071 | 38.41 | 10.6694 | 11753.6067 | 49.21 | 13.6694
19 | [13 empty] | 8285.5643 | 34.69 | 9.6361 | 9174.071 | 38.41 | 10.6694 | 11753.6067 | 49.21 | 13.6694
20 | 90.9905 | 3.8547 | 0.958 | 0.1215 | 0.2019 | 0.0085 | 0.061 | 0.054 | 0.1695 | 0.0113 | 2.456 | 1.1131 | 0.7409 | 8201.9682 | 34.34 | 9.5389 | 9080.9211 | 38.02 | 10.5611 | 11579.2492 | 48.48 | 13.4667 | -9.7 | -1.7
21 | [13 empty] | 8201.9682 | 34.34 | 9.5389 | 9080.9211 | 38.02 | 10.5611 | 11579.2492 | 48.48 | 13.4667
22 | [13 empty] | 8201.9682 | 34.34 | 9.5389 | 9080.9211 | 38.02 | 10.5611 | 11579.2492 | 48.48 | 13.4667
23 | 89.3102 | 3.9141 | 1.1473 | 0.1514 | 0.246 | 0.0062 | 0.0655 | 0.0557 | 0.1584 | 0.0169 | 3.1712 | 1.7571 | 0.7557 | 8130.3144 | 34.04 | 9.4556 | 9002.102 | 37.69 | 10.4694 | 11364.2879 | 47.58 | 13.2167 | -9.2 | -1.1
24 | [13 empty] | 8130.3144 | 34.04 | 9.4556 | 9002.102 | 37.69 | 10.4694 | 11364.2879 | 47.58 | 13.2167
25 | [13 empty] | 8130.3144 | 34.04 | 9.4556 | 9002.102 | 37.69 | 10.4694 | 11364.2879 | 47.58 | 13.2167
26 | [13 empty] | 8130.3144 | 34.04 | 9.4556 | 9002.102 | 37.69 | 10.4694 | 11364.2879 | 47.58 | 13.2167
27 | 88.9215 | 3.8382 | 1.1273 | 0.149 | 0.2486 | 0.0055 | 0.0704 | 0.059 | 0.1459 | 0.0195 | 3.5218 | 1.8933 | 0.7582 | 8082.5453 | 33.84 | 9.4 | 8947.1674 | 37.46 | 10.4056 | 11278.3034 | 47.22 | 13.1167 | -9.5 | -1.3
28 | [13 empty] | 8082.5453 | 33.84 | 9.4 | 8947.1674 | 37.46 | 10.4056 | 11278.3034 | 47.22 | 13.1167
29 | [13 empty] | 8082.5453 | 33.84 | 9.4 | 8947.1674 | 37.46 | 10.4056 | 11278.3034 | 47.22 | 13.1167
30 | [13 empty] | 8082.5453 | 33.84 | 9.4 | 8947.1674 | 37.46 | 10.4056 | 11278.3034 | 47.22 | 13.1167
31 | [13 empty] | 8082.5453 | 33.84 | 9.4 | 8947.1674 | 37.46 | 10.4056 | 11278.3034 | 47.22 | 13.1167
Рівень одоризації відповідає чинним нормативним документам | [13 empty] | 8269.1556 | 34.6213 | 9.617 | 9157.0891 | 38.3389 | 10.6497
Середньозважене значення теплоти згоряння:
| Начальник Харківського ЛВУМГ | [8 empty] | Ханикін С.Ю. | [10 empty] | 2019-05-31
|  | Підрозділу підприємства, якому підпорядкована лабораторія | [8 empty] | прізвище | [5 empty] | підпис |  |  |  | дата
| Завідувач ВХАЛ | [8 empty] | Євтушенко С.О. | [10 empty] | 2019-05-31
|  | Лабораторія, де здійснювалось вимірювання газу | [8 empty] | прізвище | [5 empty] | підпис |  |  |  | дата
| Начальник служби ГВ і М | [8 empty] | Щербак С.О. | [10 empty] | 2019-05-31
|  | Підрозділу, відповідального за облік газу за маршрутом | [8 empty] | прізвище | [5 empty] | підпис |  |  |  | дата

## додаток
Додаток до Паспорту фізико-хімічних показників природного газу. Маршрут №670
Область | ГРС, прямий споживач | Cередньозважене значення вищої теплоти згоряння
|  | ккал/м³ | МДж/м³ | кВт*год./м³
Маршрут №670 |  | 9157.0891 | 38.3389 | 10.6497
Харківська | ГРС с. Пересiчна | 9131.8669 | 38.2333 | 10.6204
Харківська | ГРС-5 м. Харкiв (Куряж) | 9096.9716 | 38.0872 | 10.5798
Харківська | ГРС-5 м. Харкiв місто | 9164.565 | 38.3702 | 10.6584
Начальник Харківського ЛВУМГ |  | Ханикін С.Ю. |  |  | 2019-05-31
Підрозділу підприємства, якому підпорядкована лабораторія |  | прізвище |  | підпис | дата
Завідувач ВХАЛ |  | Євтушенко С.О. |  |  | 2019-05-31
Лабораторія, де здійснювалось вимірювання газу |  | прізвище |  | підпис | дата
Начальник служби ГВ і М |  | Щербак С.О. |  |  | 2019-05-31
Підрозділу, відповідального за облік газу за маршрутом |  | прізвище |  | підпис | дата