## паспорт
АТ "Укртрансгаз" | [5 empty] | ПАСПОРТ ФІЗИКО-ХІМІЧНИХ ПОКАЗНИКІВ ПРИРОДНОГО ГАЗУ №672 | [18 empty] | Маршрут №672
Філія "УМГ "Харківтрансгаз" | [5 empty] | переданого Харківським ЛВУМГ та прийнятого ПАТ "Харківгаз"
Харківський п/м Харківське ЛВУМГ
Вимірювальна хіміко-аналітична лабораторія
по газопроводу "Шебелинка-Харків"
Свідоцтво № 01-0149/2018 чинне до 12.12.2021 р. | [20 empty] | за період з 01.05.2019р. по 31.05.2019р.
Число місяця | Компонентний склад, % мол. | [11 empty] | Фізико-хімічні показники газу обчислені на основі компонентного складу, 101,325 кПа | [9 empty] | Температура точки роси вологи (Р = 3.92 МПа), °С | Температура точки роси вуглеводнів, °С | Масова концентрація сірководню, г/м3 | Масова концентрація меркаптанової сірки, г/м3 | Маса механічних домішок, г/м3
[13 empty] | Густина абсолютна, кг/м3,при 20 ºС, | Температура вимірювання/згоряння при 20/25°С
| метан, С1 | етан, С2 | пропан, С3 | ізо-бутан, і-С4 | н-бутан, н-С4 | нео-пентан, нео-С5 | ізо-пентан, і-С5 | н-пентан, н-С5 | гексани та вищі, С6+ | кисень, О2 | азот, N2 | діоксид вуглецю, CО2 |  | Теплота згоряння нижча |  |  | Теплота згоряння вища |  |  | Число Воббе вище
[14 empty] | ккал/м3 | МДж/м3 | кВт⋅год/м3 | ккал/м3 | МДж/м3 | кВт⋅год/м3 | ккал/м3 | МДж/м3 | кВт⋅год/м3
1 | [13 empty] | 7951.18 | 33.29 | 9.2472 | 8801.4714 | 36.85 | 10.2361 | 10998.8537 | 46.05 | 12.7917
2 | [13 empty] | 7951.18 | 33.29 | 9.2472 | 8801.4714 | 36.85 | 10.2361 | 10998.8537 | 46.05 | 12.7917
3 | 87.3223 | 3.686 | 1.1706 | 0.1589 | 0.269 | 0.0032 | 0.0819 | 0.0734 | 0.097 | 0.0255 | 4.5965 | 2.5157 | 0.7701 | 7939.2377 | 33.24 | 9.2333 | 8789.5291 | 36.8 | 10.2222 | 10991.6883 | 46.02 | 12.7833 | -9.2 | -4.1
4 | [13 empty] | 7939.2377 | 33.24 | 9.2333 | 8789.5291 | 36.8 | 10.2222 | 10991.6883 | 46.02 | 12.7833
5 | [13 empty] | 7939.2377 | 33.24 | 9.2333 | 8789.5291 | 36.8 | 10.2222 | 10991.6883 | 46.02 | 12.7833
6 | [13 empty] | 7939.2377 | 33.24 | 9.2333 | 8789.5291 | 36.8 | 10.2222 | 10991.6883 | 46.02 | 12.7833
7 | [13 empty] | 7939.2377 | 33.24 | 9.2333 | 8789.5291 | 36.8 | 10.2222 | 10991.6883 | 46.02 | 12.7833
8 | [13 empty] | 7939.2377 | 33.24 | 9.2333 | 8789.5291 | 36.8 | 10.2222 | 10991.6883 | 46.02 | 12.7833
9 | [13 empty] | 7939.2377 | 33.24 | 9.2333 | 8789.5291 | 36.8 | 10.2222 | 10991.6883 | 46.02 | 12.7833
10 | 87.3448 | 3.6897 | 1.1656 | 0.1586 | 0.2703 | 0.0032 | 0.0841 | 0.0763 | 0.1067 | 0.0222 | 4.5784 | 2.5001 | 0.7702 | 7944.0146 | 33.26 | 9.2389 | 8796.6945 | 36.83 | 10.2306 | 11001.2422 | 46.06 | 12.7944 | -8.6 | -3.7 | 0,0006 | 0,0002 | відсутні
11 | [13 empty] | 7944.0146 | 33.26 | 9.2389 | 8796.6945 | 36.83 | 10.2306 | 11001.2422 | 46.06 | 12.7944
12 | [13 empty] | 7944.0146 | 33.26 | 9.2389 | 8796.6945 | 36.83 | 10.2306 | 11001.2422 | 46.06 | 12.7944
13 | [13 empty] | 7944.0146 | 33.26 | 9.2389 | 8796.6945 | 36.83 | 10.2306 | 11001.2422 | 46.06 | 12.7944
14 | [13 empty] | 7944.0146 | 33.26 | 9.2389 | 8796.6945 | 36.83 | 10.2306 | 11001.2422 | 46.06 | 12.7944
15 | [13 empty] | 7944.0146 | 33.26 | 9.2389 | 8796.6945 | 36.83 | 10.2306 | 11001.2422 | 46.06 | 12.7944
16 | [13 empty] | 7944.0146 | 33.26 | 9.2389 | 8796.6945 | 36.83 | 10.2306 | 11001.2422 | 46.06 | 12.7944
17 | 87.2108 | 3.6914 | 1.193 | 0.1664 | 0.2868 | 0.0036 | 0.0974 | 0.0913 | 0.1593 | 0.0234 | 4.5707 | 2.5059 | 0.7732 | 7977.4531 | 33.4 | 9.2778 | 8830.1329 | 36.97 | 10.2694 | 11020.3498 | 46.14 | 12.8167 | -8.9 | -3.5
18 | [13 empty] | 7977.4531 | 33.4 | 9.2778 | 8830.1329 | 36.97 | 10.2694 | 11020.3498 | 46.14 | 12.8167
19 | [13 empty] | 7977.4531 | 33.4 | 9.2778 | 8830.1329 | 36.97 | 10.2694 | 11020.3498 | 46.14 | 12.8167
20 | [13 empty] | 7977.4531 | 33.4 | 9.2778 | 8830.1329 | 36.97 | 10.2694 | 11020.3498 | 46.14 | 12.8167
21 | [13 empty] | 7977.4531 | 33.4 | 9.2778 | 8830.1329 | 36.97 | 10.2694 | 11020.3498 | 46.14 | 12.8167
22 | 87.2916 | 3.6898 | 1.1747 | 0.1607 | 0.2754 | 0.0034 | 0.0864 | 0.0785 | 0.1073 | 0.0259 | 4.587 | 2.5193 | 0.7708 | 7946.4031 | 33.27 | 9.2417 | 8796.6945 | 36.83 | 10.2306 | 10996.4652 | 46.04 | 12.7889 | -9.4 | -4
23 | [13 empty] | 7946.4031 | 33.27 | 9.2417 | 8796.6945 | 36.83 | 10.2306 | 10996.4652 | 46.04 | 12.7889
24 | [13 empty] | 7946.4031 | 33.27 | 9.2417 | 8796.6945 | 36.83 | 10.2306 | 10996.4652 | 46.04 | 12.7889
25 | [13 empty] | 7946.4031 | 33.27 | 9.2417 | 8796.6945 | 36.83 | 10.2306 | 10996.4652 | 46.04 | 12.7889
26 | [13 empty] | 7946.4031 | 33.27 | 9.2417 | 8796.6945 | 36.83 | 10.2306 | 10996.4652 | 46.04 | 12.7889
27 | [13 empty] | 7946.4031 | 33.27 | 9.2417 | 8796.6945 | 36.83 | 10.2306 | 10996.4652 | 46.04 | 12.7889
28 | [13 empty] | 7946.4031 | 33.27 | 9.2417 | 8796.6945 | 36.83 | 10.2306 | 10996.4652 | 46.04 | 12.7889
29 | [13 empty] | 7946.4031 | 33.27 | 9.2417 | 8796.6945 | 36.83 | 10.2306 | 10996.4652 | 46.04 | 12.7889
30 | 87.3145 | 3.689 | 1.1748 | 0.1604 | 0.2741 | 0.0033 | 0.0861 | 0.0778 | 0.104 | 0.0241 | 4.5762 | 2.5157 | 0.7705 | 7946.4031 | 33.27 | 9.2417 | 8796.6945 | 36.83 | 10.2306 | 10998.8537 | 46.05 | 12.7917 | -8.7 | -3.8
31 | [13 empty] | 7946.4031 | 33.27 | 9.2417 | 8796.6945 | 36.83 | 10.2306 | 10998.8537 | 46.05 | 12.7917
Рівень одоризації відповідає чинним нормативним документам | [13 empty] | 7957.2706 | 33.3155 | 9.2543 | 8808.9473 | 36.8813 | 10.2448
Середньозважене значення теплоти згоряння:
| Начальник Харківського ЛВУМГ | [8 empty] | Ханикін С.Ю. | [10 empty] | 2019-05-31
|  | Підрозділу підприємства, якому підпорядкована лабораторія | [8 empty] | прізвище | [5 empty] | підпис |  |  |  | дата
| Завідувач ВХАЛ | [8 empty] | Євтушенко С.О. | [10 empty] | 2019-05-31
|  | Лабораторія, де здійснювалось вимірювання газу | [8 empty] | прізвище | [5 empty] | підпис |  |  |  | дата
| Начальник служби ГВ і М | [8 empty] | Щербак С.О. | [10 empty] | 2019-05-31
|  | Підрозділу, відповідального за облік газу за маршрутом | [8 empty] | прізвище | [5 empty] | підпис |  |  |  | дата

## додаток
Додаток до Паспорту фізико-хімічних показників природного газу. Маршрут №672
Область | ГРС, прямий споживач | Cередньозважене значення вищої теплоти згоряння
|  | ккал/м³ | МДж/м³ | кВт*год./м³
Маршрут №672 |  | 8808.9473 | 36.8813 | 10.2448
Харківська | ГРС-1 м. Чугуїв ТЕЦ - 2 | 8812.6494 | 36.8968 | 10.2491
Харківська | ГРС-1 м. Чугуїв селище | 8799.489 | 36.8417 | 10.2338
Харківська | ГРС-1 м. Чугуїв теплиця | 8809.9266 | 36.8854 | 10.2459
Начальник Харківського ЛВУМГ |  | Ханикін С.Ю. |  |  | 2019-05-31
Підрозділу підприємства, якому підпорядкована лабораторія |  | прізвище |  | підпис | дата
Завідувач ВХАЛ |  | Євтушенко С.О. |  |  | 2019-05-31
Лабораторія, де здійснювалось вимірювання газу |  | прізвище |  | підпис | дата
Начальник служби ГВ і М |  | Щербак С.О. |  |  | 2019-05-31
Підрозділу, відповідального за облік газу за маршрутом |  | прізвище |  | підпис | дата