## паспорт
АТ "Укртрансгаз" | [5 empty] | ПАСПОРТ ФІЗИКО-ХІМІЧНИХ ПОКАЗНИКІВ ПРИРОДНОГО ГАЗУ №11 | [18 empty] | Маршрут №11
Філія "УМГ "Київтрансгаз" | [5 empty] | переданого Бердичівським ЛВУМГ та прийнятого ПАТ "Хмельницькгаз" та прямими споживачами: АГНКС ПП АвтоГаз Красилів, АГНКС-1 Хмельницький, АГНКС ТОВ ТД "Сан Ойл", АТ "Мотор Січ" м. Волочиськ
Красилівський п/м Бердичівське ЛВУМГ
Вимірювальна хіміко-аналітична лабораторія
по газопроводу КЗУ-1, ДК, ДКр
Свідоцтво № 27"Ч"-17 чинно до 10.02.2020 р. | [20 empty] | за період з 01.05.2019р. по 31.05.2019р.
Число місяця | Компонентний склад, % мол. | [11 empty] | Фізико-хімічні показники газу обчислені на основі компонентного складу, 101,325 кПа | [9 empty] | Температура точки роси вологи (Р = 3.92 МПа), °С | Температура точки роси вуглеводнів, °С | Масова концентрація сірководню, г/м3 | Масова концентрація меркаптанової сірки, г/м3 | Маса механічних домішок, г/м3
[13 empty] | Густина абсолютна, кг/м3,при 20 ºС, | Температура вимірювання/згоряння при 20/25°С
| метан, С1 | етан, С2 | пропан, С3 | ізо-бутан, і-С4 | н-бутан, н-С4 | нео-пентан, нео-С5 | ізо-пентан, і-С5 | н-пентан, н-С5 | гексани та вищі, С6+ | кисень, О2 | азот, N2 | діоксид вуглецю, CО2 |  | Теплота згоряння нижча |  |  | Теплота згоряння вища |  |  | Число Воббе вище
[14 empty] | ккал/м3 | МДж/м3 | кВт⋅год/м3 | ккал/м3 | МДж/м3 | кВт⋅год/м3 | ккал/м3 | МДж/м3 | кВт⋅год/м3
1 | 89.5971 | 4.9892 | 1.1468 | 0.1234 | 0.1959 | 0.004 | 0.0508 | 0.0408 | 0.0578 | 0.0121 | 1.9115 | 1.8706 | 0.7519 | 8237.0786 | 34.487 | 9.5797 | 9123.0297 | 38.1963 | 10.6101 | 11546.2885 | 48.342 | 13.4283 | -13.7 | -13.6
2 | [13 empty] | 8237.0786 | 34.487 | 9.5797 | 9123.0297 | 38.1963 | 10.6101 | 11546.2885 | 48.342 | 13.4283
3 | [13 empty] | 8237.0786 | 34.487 | 9.5797 | 9123.0297 | 38.1963 | 10.6101 | 11546.2885 | 48.342 | 13.4283
4 | [13 empty] | 8237.0786 | 34.487 | 9.5797 | 9123.0297 | 38.1963 | 10.6101 | 11546.2885 | 48.342 | 13.4283
5 | [13 empty] | 8237.0786 | 34.487 | 9.5797 | 9123.0297 | 38.1963 | 10.6101 | 11546.2885 | 48.342 | 13.4283
6 | 89.3943 | 5.1161 | 1.1819 | 0.1281 | 0.2064 | 0.0042 | 0.0542 | 0.0444 | 0.0676 | 0.0103 | 1.8676 | 1.925 | 0.7542 | 8256.3056 | 34.5675 | 9.6021 | 9143.6182 | 38.2825 | 10.634 | 11554.7914 | 48.3776 | 13.4382 | -13.9 | -13.7
7 | [13 empty] | 8256.3056 | 34.5675 | 9.6021 | 9143.6182 | 38.2825 | 10.634 | 11554.7914 | 48.3776 | 13.4382
8 | [13 empty] | 8256.3056 | 34.5675 | 9.6021 | 9143.6182 | 38.2825 | 10.634 | 11554.7914 | 48.3776 | 13.4382
9 | [13 empty] | 8256.3056 | 34.5675 | 9.6021 | 9143.6182 | 38.2825 | 10.634 | 11554.7914 | 48.3776 | 13.4382
10 | [13 empty] | 8256.3056 | 34.5675 | 9.6021 | 9143.6182 | 38.2825 | 10.634 | 11554.7914 | 48.3776 | 13.4382
11 | [13 empty] | 8256.3056 | 34.5675 | 9.6021 | 9143.6182 | 38.2825 | 10.634 | 11554.7914 | 48.3776 | 13.4382
12 | [13 empty] | 8256.3056 | 34.5675 | 9.6021 | 9143.6182 | 38.2825 | 10.634 | 11554.7914 | 48.3776 | 13.4382
13 | 89.7184 | 4.9973 | 1.1688 | 0.127 | 0.2015 | 0.004 | 0.053 | 0.0428 | 0.0645 | 0.0034 | 1.8469 | 1.7723 | 0.7512 | 8258.8374 | 34.5781 | 9.605 | 9146.8904 | 38.2962 | 10.6378 | 11582.3303 | 48.4929 | 13.4703 | -13 | -12.8 | 0.0002 | 0.0006 | 0.0008
14 | [13 empty] | 8258.8374 | 34.5781 | 9.605 | 9146.8904 | 38.2962 | 10.6378 | 11582.3303 | 48.4929 | 13.4703
15 | [13 empty] | 8258.8374 | 34.5781 | 9.605 | 9146.8904 | 38.2962 | 10.6378 | 11582.3303 | 48.4929 | 13.4703
16 | [13 empty] | 8258.8374 | 34.5781 | 9.605 | 9146.8904 | 38.2962 | 10.6378 | 11582.3303 | 48.4929 | 13.4703
17 | [13 empty] | 8258.8374 | 34.5781 | 9.605 | 9146.8904 | 38.2962 | 10.6378 | 11582.3303 | 48.4929 | 13.4703
18 | [13 empty] | 8258.8374 | 34.5781 | 9.605 | 9146.8904 | 38.2962 | 10.6378 | 11582.3303 | 48.4929 | 13.4703
19 | [13 empty] | 8258.8374 | 34.5781 | 9.605 | 9146.8904 | 38.2962 | 10.6378 | 11582.3303 | 48.4929 | 13.4703
20 | 89.4309 | 5.0621 | 1.2654 | 0.1384 | 0.2225 | 0.0042 | 0.057 | 0.0467 | 0.069 | 0.007 | 1.8604 | 1.8365 | 0.7544 | 8277.754 | 34.6573 | 9.627 | 9166.9056 | 38.38 | 10.6611 | 11582.6886 | 48.4944 | 13.4707 | -13 | -12.4
21 | [13 empty] | 8277.754 | 34.6573 | 9.627 | 9166.9056 | 38.38 | 10.6611 | 11582.6886 | 48.4944 | 13.4707
22 | [13 empty] | 8277.754 | 34.6573 | 9.627 | 9166.9056 | 38.38 | 10.6611 | 11582.6886 | 48.4944 | 13.4707
23 | [13 empty] | 8277.754 | 34.6573 | 9.627 | 9166.9056 | 38.38 | 10.6611 | 11582.6886 | 48.4944 | 13.4707
24 | [13 empty] | 8277.754 | 34.6573 | 9.627 | 9166.9056 | 38.38 | 10.6611 | 11582.6886 | 48.4944 | 13.4707
25 | [13 empty] | 8277.754 | 34.6573 | 9.627 | 9166.9056 | 38.38 | 10.6611 | 11582.6886 | 48.4944 | 13.4707
26 | [13 empty] | 8277.754 | 34.6573 | 9.627 | 9166.9056 | 38.38 | 10.6611 | 11582.6886 | 48.4944 | 13.4707
27 | 89.5679 | 4.9869 | 1.2169 | 0.1321 | 0.2094 | 0.0042 | 0.0548 | 0.0448 | 0.0709 | 0.004 | 1.7907 | 1.9175 | 0.7536 | 8262.3962 | 34.593 | 9.6092 | 9150.4253 | 38.311 | 10.6419 | 11568.0951 | 48.4333 | 13.4537 | -12 | -11.4
28 | [13 empty] | 8262.3962 | 34.593 | 9.6092 | 9150.4253 | 38.311 | 10.6419 | 11568.0951 | 48.4333 | 13.4537
29 | [13 empty] | 8262.3962 | 34.593 | 9.6092 | 9150.4253 | 38.311 | 10.6419 | 11568.0951 | 48.4333 | 13.4537
30 | [13 empty] | 8262.3962 | 34.593 | 9.6092 | 9150.4253 | 38.311 | 10.6419 | 11568.0951 | 48.4333 | 13.4537
31 | [13 empty] | 8262.3962 | 34.593 | 9.6092 | 9150.4253 | 38.311 | 10.6419 | 11568.0951 | 48.4333 | 13.4537
Рівень одоризації відповідає чинним нормативним документам | [13 empty] | 8258.6702 | 34.5774 | 9.6048 | 9146.3649 | 38.294 | 10.6372
Середньозважене значення теплоти згоряння:
| В.о.заступника начальника Бердичівського ЛВУ МГ | [8 empty] | Шутішин О.В. | [10 empty] | .06.2019
|  | Підрозділу підприємства, якому підпорядкована лабораторія | [8 empty] | прізвище | [5 empty] | підпис |  |  |  | дата
| Завідувач ВХАЛ | [8 empty] | Пілецька С.А. | [10 empty] | .06.2019
|  | Лабораторія, де здійснювалось вимірювання газу | [8 empty] | прізвище | [5 empty] | підпис |  |  |  | дата
| Начальник дільниці служби ГВ і М | [8 empty] | Мягкий С.В. | [10 empty] | .06.2019
|  | Підрозділу, відповідального за облік газу за маршрутом | [8 empty] | прізвище | [5 empty] | підпис |  |  |  | дата

## додаток
Додаток до Паспорту фізико-хімічних показників природного газу. Маршрут №11
Область | ГРС, прямий споживач | Cередньозважене значення вищої теплоти згоряння
|  | ккал/м³ | МДж/м³ | кВт*год./м³
Маршрут №11 |  | 9146.3649 | 38.294 | 10.6372
Хмельницька | АГНКС Автогаз Красилів | 9148.8011 | 38.3042 | 10.6401
Хмельницька | АГНКС ТОВ "Нафта України" | 9146.9381 | 38.2964 | 10.6379
Хмельницька | Везденьки-Ліч.-100 | 9145.3617 | 38.2898 | 10.6361
Хмельницька | Волочиський маш.завод (ПАТ "Мотор Січ") | 9148.6339 | 38.3035 | 10.6399
Хмельницька | ГРС Білогір'я | 9143.7376 | 38.283 | 10.6342
Хмельницька | ГРС Базалія | 9146.341 | 38.2939 | 10.6372
Хмельницька | ГРС Волочиськ | 9146.2216 | 38.2934 | 10.6371
Хмельницька | ГРС Гарнишівка | 9143.6898 | 38.2828 | 10.6341
Хмельницька | ГРС Глушківці | 9145.3379 | 38.2897 | 10.636
Хмельницька | ГРС Грузевиця | 9145.8394 | 38.2918 | 10.6366
Хмельницька | ГРС Дунаївці | 9145.099 | 38.2887 | 10.6358
Хмельницька | ГРС Закриниччя | 9141.4686 | 38.2735 | 10.6315
Хмельницька | ГРС Заруддя | 9144.0242 | 38.2842 | 10.6345
Хмельницька | ГРС Заслучне | 9145.0274 | 38.2884 | 10.6357
Хмельницька | ГРС Кам.Подільська №1 (місто) | 9146.6037 | 38.295 | 10.6375
Хмельницька | ГРС Кам.Подільська №1 (цем. з-д) | 9149.1594 | 38.3057 | 10.6405
Хмельницька | ГРС Кам.Подільська №2 | 0 | 0 | 0
Хмельницька | ГРС Красилів (пр. 100) | 9144.8602 | 38.2877 | 10.6355
Хмельницька | ГРС Красилів (цук. з-д) | 0 | 0 | 0
Хмельницька | ГРС Купіль | 9144.9796 | 38.2882 | 10.6356
Хмельницька | ГРС Маків | 9146.2216 | 38.2934 | 10.6371
Хмельницька | ГРС Малиничі | 9145.0751 | 38.2886 | 10.6357
Хмельницька | ГРС Митинці | 9144.693 | 38.287 | 10.6353
Хмельницька | ГРС Мицівці | 9149.446 | 38.3069 | 10.6408
Хмельницька | ГРС Олешин (Черепова) | 9144.9557 | 38.2881 | 10.6356
Хмельницька | ГРС Пашутинці | 9145.1707 | 38.289 | 10.6358
Хмельницька | ГРС Печеськи | 9144.1675 | 38.2848 | 10.6347
Хмельницька | ГРС Скарженці | 9145.935 | 38.2922 | 10.6367
Хмельницька | ГРС Сутківці | 9145.0751 | 38.2886 | 10.6357
Хмельницька | ГРС Теофіполь | 9145.1229 | 38.2888 | 10.6358
Хмельницька | ГРС Хмельницька №1 АГНКС | 9146.9859 | 38.2966 | 10.6379
Хмельницька | ГРС Хмельницька №1 Місто | 9146.1022 | 38.2929 | 10.6369
Хмельницька | ГРС Хмельницька №2 | 0 | 0 | 0
Хмельницька | ГРС Хмельницька №3/ ГРС с. Н.Вовківці | 9152.8615 | 38.3212 | 10.6448
Хмельницька | ГРС Чепелівка | 9146.2932 | 38.2937 | 10.6371
Хмельницька | ГРС Чернелівка | 9143.9526 | 38.2839 | 10.6344
Хмельницька | ГРС Шмирки | 9145.1229 | 38.2888 | 10.6358
Хмельницька | ГРС Яворівці | 9143.236 | 38.2809 | 10.6336
Хмельницька | ГРС Ямпіль | 9148.5623 | 38.3032 | 10.6398
Хмельницька | Денисівка-Звуж. Прист.-100 | 9144.5974 | 38.2866 | 10.6352
В.о. заступника начальника Бердичівського ЛВУ МГ |  | Шутішин О.В. |  |  | .06.2019
Підрозділу підприємства, якому підпорядкована лабораторія |  | прізвище |  | підпис | дата
Завідувач ВХАЛ |  | Пілецька С.А. |  |  | .06.2019
Лабораторія, де здійснювалось вимірювання газу |  | прізвище |  | підпис | дата
Начальник дільниці служби ГВ і М |  | Мягкий С.В. |  |  | .06.2019
Підрозділу, відповідального за облік газу за маршрутом |  | прізвище |  | підпис | дата