## паспорт
АТ "Укртрансгаз" | [5 empty] | ПАСПОРТ ФІЗИКО-ХІМІЧНИХ ПОКАЗНИКІВ ПРИРОДНОГО ГАЗУ №801 | [18 empty] | Маршрут №801
Філія "УМГ "Черкаситрансгаз" | [5 empty] | переданого Барським ЛВУМГ та прийнятого ПАТ "Тернопільгаз", ПАТ "Хмельницькгаз"
Гусятинський п/м Барське ЛВУМГ
Вимірювальна хіміко-аналітична лабораторія
по газопроводу "Союз"
Свідоцтво № РХ-0089/18 від 06.06.18р. чинне до 05.06.21 р. | [20 empty] | за період з 01.05.2019р. по 31.05.2019р.
Число місяця | Компонентний склад, % мол. | [11 empty] | Фізико-хімічні показники газу обчислені на основі компонентного складу, 101,325 кПа | [9 empty] | Температура точки роси вологи (Р = 3.92 МПа), °С | Температура точки роси вуглеводнів, °С | Масова концентрація сірководню, г/м3 | Масова концентрація меркаптанової сірки, г/м3 | Маса механічних домішок, г/м3
[13 empty] | Густина абсолютна, кг/м3,при 20 ºС, | Температура вимірювання/згоряння при 20/25°С
| метан, С1 | етан, С2 | пропан, С3 | ізо-бутан, і-С4 | н-бутан, н-С4 | нео-пентан, нео-С5 | ізо-пентан, і-С5 | н-пентан, н-С5 | гексани та вищі, С6+ | кисень, О2 | азот, N2 | діоксид вуглецю, CО2 |  | Теплота згоряння нижча |  |  | Теплота згоряння вища |  |  | Число Воббе вище
[14 empty] | ккал/м3 | МДж/м3 | кВт⋅год/м3 | ккал/м3 | МДж/м3 | кВт⋅год/м3 | ккал/м3 | МДж/м3 | кВт⋅год/м3
1 | [13 empty] | 8175.6952 | 34.23 | 9.5083 | 9061.8134 | 37.94 | 10.5389 | 11904.0797 | 49.84 | 13.8444
2 | 96.247 | 2.0537 | 0.6227 | 0.0948 | 0.0915 | 0.0012 | 0.0168 | 0.0119 | 0.0086 | 0.0048 | 0.6783 | 0.1687 | 0.6972 | 8166.1413 | 34.19 | 9.4972 | 9052.2596 | 37.9 | 10.5278 | 11899.3027 | 49.82 | 13.8389 | -20.1
3 | 96.2161 | 2.0855 | 0.6313 | 0.0959 | 0.0923 | 0.0012 | 0.0169 | 0.012 | 0.0084 | 0.0041 | 0.665 | 0.1713 | 0.6974 | 8170.9182 | 34.21 | 9.5028 | 9057.0365 | 37.92 | 10.5333 | 11901.6912 | 49.83 | 13.8417 | -20.2
4 | [13 empty] | 8170.9182 | 34.21 | 9.5028 | 9057.0365 | 37.92 | 10.5333 | 11901.6912 | 49.83 | 13.8417
5 | [13 empty] | 8170.9182 | 34.21 | 9.5028 | 9057.0365 | 37.92 | 10.5333 | 11901.6912 | 49.83 | 13.8417
6 | 96.1914 | 2.1023 | 0.6388 | 0.0969 | 0.0933 | 0.0012 | 0.0173 | 0.0122 | 0.0083 | 0.0045 | 0.6612 | 0.1726 | 0.6977 | 8173.3067 | 34.22 | 9.5056 | 9059.425 | 37.93 | 10.5361 | 11904.0797 | 49.84 | 13.8444 | -20.4
7 | 96.1476 | 2.1247 | 0.6504 | 0.0994 | 0.0963 | 0.0013 | 0.018 | 0.0128 | 0.0096 | 0.0042 | 0.6611 | 0.1746 | 0.6981 | 8178.0836 | 34.24 | 9.5111 | 9064.2019 | 37.95 | 10.5417 | 11906.4681 | 49.85 | 13.8472 | -21.3
8 | 96.1412 | 2.1258 | 0.6488 | 0.0991 | 0.096 | 0.0013 | 0.0179 | 0.0128 | 0.0089 | 0.0046 | 0.6694 | 0.1742 | 0.6981 | 8175.6952 | 34.23 | 9.5083 | 9064.2019 | 37.95 | 10.5417 | 11904.0797 | 49.84 | 13.8444 | -21.7
9 | [13 empty] | 8175.6952 | 34.23 | 9.5083 | 9064.2019 | 37.95 | 10.5417 | 11904.0797 | 49.84 | 13.8444
10 | 96.1357 | 2.1354 | 0.6519 | 0.0993 | 0.0956 | 0.0012 | 0.0175 | 0.0124 | 0.0084 | 0.0044 | 0.6671 | 0.1711 | 0.6981 | 8178.0836 | 34.24 | 9.5111 | 9064.2019 | 37.95 | 10.5417 | 11906.4681 | 49.85 | 13.8472 | -21.2
11 | 96.0392 | 2.1893 | 0.6757 | 0.1035 | 0.1002 | 0.0013 | 0.0186 | 0.0131 | 0.0089 | 0.0045 | 0.669 | 0.1767 | 0.699 | 8185.249 | 34.27 | 9.5194 | 9073.7557 | 37.99 | 10.5528 | 11908.8566 | 49.86 | 13.85 | -21.2
12 | [13 empty] | 8185.249 | 34.27 | 9.5194 | 9073.7557 | 37.99 | 10.5528 | 11908.8566 | 49.86 | 13.85
13 | 96.0693 | 2.1768 | 0.6646 | 0.102 | 0.099 | 0.0013 | 0.0187 | 0.0133 | 0.0092 | 0.005 | 0.6636 | 0.1772 | 0.6988 | 8182.8605 | 34.26 | 9.5167 | 9071.3673 | 37.98 | 10.55 | 11908.8566 | 49.86 | 13.85 | -21.5
14 | 96.0891 | 2.1628 | 0.6614 | 0.1013 | 0.0982 | 0.0013 | 0.0182 | 0.0129 | 0.0089 | 0.0044 | 0.666 | 0.1755 | 0.6986 | 8182.8605 | 34.26 | 9.5167 | 9068.9788 | 37.97 | 10.5472 | 11908.8566 | 49.86 | 13.85 | -21.1
15 | 96.1217 | 2.1444 | 0.6546 | 0.1002 | 0.097 | 0.0013 | 0.018 | 0.0128 | 0.0087 | 0.0044 | 0.6653 | 0.1716 | 0.6983 | 8180.4721 | 34.25 | 9.5139 | 9066.5904 | 37.96 | 10.5444 | 11906.4681 | 49.85 | 13.8472 | -21.3
16 | 96.0533 | 2.1917 | 0.666 | 0.1007 | 0.0971 | 0.0013 | 0.0177 | 0.0126 | 0.0086 | 0.006 | 0.67 | 0.175 | 0.6988 | 8182.8605 | 34.26 | 9.5167 | 9071.3673 | 37.98 | 10.55 | 11908.8566 | 49.86 | 13.85 | -21.1
17 | 95.9745 | 2.2665 | 0.6875 | 0.1032 | 0.099 | 0.0012 | 0.0177 | 0.0124 | 0.008 | 0.004 | 0.6432 | 0.1828 | 0.6995 | 8192.4144 | 34.3 | 9.5278 | 9080.9211 | 38.02 | 10.5611 | 11916.022 | 49.89 | 13.8583 | -21.5
18 | [13 empty] | 8192.4144 | 34.3 | 9.5278 | 9080.9211 | 38.02 | 10.5611 | 11916.022 | 49.89 | 13.8583
19 | [13 empty] | 8192.4144 | 34.3 | 9.5278 | 9080.9211 | 38.02 | 10.5611 | 11916.022 | 49.89 | 13.8583
20 | 95.8492 | 2.3427 | 0.7125 | 0.1068 | 0.1028 | 0.0012 | 0.0183 | 0.0129 | 0.0083 | 0.0046 | 0.6546 | 0.1861 | 0.7005 | 8201.9682 | 34.34 | 9.5389 | 9090.475 | 38.06 | 10.5722 | 11918.4104 | 49.9 | 13.8611 | -19.8
21 | 95.8279 | 2.3568 | 0.7203 | 0.1082 | 0.1045 | 0.0013 | 0.0185 | 0.013 | 0.0087 | 0.0041 | 0.6499 | 0.1868 | 0.7007 | 8204.3567 | 34.35 | 9.5417 | 9092.8634 | 38.07 | 10.575 | 11920.7989 | 49.91 | 13.8639 | -18.1
22 | 95.7105 | 2.4229 | 0.7393 | 0.1117 | 0.1075 | 0.0013 | 0.0193 | 0.0135 | 0.009 | 0.0042 | 0.6601 | 0.2007 | 0.7017 | 8209.1336 | 34.37 | 9.5472 | 9100.0288 | 38.1 | 10.5833 | 11920.7989 | 49.91 | 13.8639 | -17.3
23 | 95.7625 | 2.3849 | 0.7291 | 0.1108 | 0.1069 | 0.0013 | 0.0192 | 0.0137 | 0.009 | 0.0042 | 0.6616 | 0.1968 | 0.7013 | 8206.7451 | 34.36 | 9.5444 | 9095.2519 | 38.08 | 10.5778 | 11920.7989 | 49.91 | 13.8639 | -17.5
24 | 95.7216 | 2.4164 | 0.7356 | 0.1122 | 0.1085 | 0.0013 | 0.0198 | 0.0138 | 0.0094 | 0.0045 | 0.66 | 0.1969 | 0.7016 | 8209.1336 | 34.37 | 9.5472 | 9100.0288 | 38.1 | 10.5833 | 11923.1873 | 49.92 | 13.8667 | -17.6
25 | [13 empty] | 8209.1336 | 34.37 | 9.5472 | 9100.0288 | 38.1 | 10.5833 | 11923.1873 | 49.92 | 13.8667
26 | [13 empty] | 8209.1336 | 34.37 | 9.5472 | 9100.0288 | 38.1 | 10.5833 | 11923.1873 | 49.92 | 13.8667
27 | 95.6968 | 2.4238 | 0.7391 | 0.1126 | 0.1089 | 0.0012 | 0.02 | 0.0141 | 0.0097 | 0.0046 | 0.667 | 0.2022 | 0.7018 | 8211.522 | 34.38 | 9.55 | 9100.0288 | 38.1 | 10.5833 | 11920.7989 | 49.91 | 13.8639 | -16.8
28 | 95.8017 | 2.3394 | 0.7211 | 0.1099 | 0.1067 | 0.0012 | 0.0195 | 0.0139 | 0.0096 | 0.005 | 0.6788 | 0.1932 | 0.701 | 8201.9682 | 34.34 | 9.5389 | 9090.475 | 38.06 | 10.5722 | 11916.022 | 49.89 | 13.8583 | -17
29 | 95.7527 | 2.3855 | 0.7294 | 0.1103 | 0.1073 | 0.0012 | 0.0195 | 0.0138 | 0.0094 | 0.0046 | 0.6727 | 0.1936 | 0.7013 | 8206.7451 | 34.36 | 9.5444 | 9095.2519 | 38.08 | 10.5778 | 11918.4104 | 49.9 | 13.8611 | -17.8
30 | 95.6825 | 2.4194 | 0.748 | 0.1142 | 0.1114 | 0.0013 | 0.0205 | 0.0146 | 0.0101 | 0.0049 | 0.6759 | 0.1972 | 0.702 | 8211.522 | 34.38 | 9.55 | 9102.4172 | 38.11 | 10.5861 | 11920.7989 | 49.91 | 13.8639 | -18.7 |  | <0.001 | <0.001 | відстні
31 | 95.7157 | 2.3949 | 0.741 | 0.1139 | 0.1109 | 0.0013 | 0.0203 | 0.0145 | 0.0101 | 0.0047 | 0.6763 | 0.1964 | 0.7017 | 8209.1336 | 34.37 | 9.5472 | 9097.6403 | 38.09 | 10.5806 | 11920.7989 | 49.91 | 13.8639 | -18.9
Рівень одоризації відповідає чинним нормативним документам | [13 empty] | 8187.9957 | 34.2815 | 9.5226 | 9075.9054 | 37.999 | 10.5553
Середньозважене значення теплоти згоряння:
| Начальник Гусятинської ГКС | [8 empty] | Ільницький Р.О. | [10 empty] | 2019-06-03
|  | Підрозділу підприємства, якому підпорядкована лабораторія | [8 empty] | прізвище | [5 empty] | підпис |  |  |  | дата
| Інженер-лаборант ВХАЛ Гусятинського п/м | [8 empty] | Капущак О.М. | [10 empty] | 2019-06-03
|  | Лабораторія, де здійснювалось вимірювання газу | [8 empty] | прізвище | [5 empty] | підпис |  |  |  | дата
| Провідний інженер ДАВ і ТМ | [8 empty] | Пиріг І.І. | [10 empty] | 2019-06-03
|  | Підрозділу, відповідального за облік газу за маршрутом | [8 empty] | прізвище | [5 empty] | підпис |  |  |  | дата

## додаток
Додаток до Паспорту фізико-хімічних показників природного газу. Маршрут №801
Область | ГРС, прямий споживач | Cередньозважене значення вищої теплоти згоряння
|  | ккал/м³ | МДж/м³ | кВт*год./м³
Маршрут №801 |  | 9075.9054 | 37.999 | 10.5553
Тернопільська | Гусятин (Суходіл) С | 9074.5917 | 37.9935 | 10.5538
Хмельницька | Віньківці С | 9075.2127 | 37.9961 | 10.5545
Хмельницька | Дашківці С | 9075.3799 | 37.9968 | 10.5547
Хмельницька | Деражня С | 9075.356 | 37.9967 | 10.5546
Хмельницька | Лісоводи С | 9075.3799 | 37.9968 | 10.5547
Хмельницька | Левада С | 9075.8576 | 37.9988 | 10.5552
Хмельницька | Н.Ушиця С | 9074.4245 | 37.9928 | 10.5536
Хмельницька | Чемерівці С | 9077.1712 | 38.0043 | 10.5568
Начальник Гусятинської ГКС |  | Ільницький Р.О.
Підрозділу підприємства, якому підпорядкована лабораторія |  | прізвище |  | підпис
Інженер-лаборантВХАЛ Гусятинського п/м |  | Капщак О.М.
Лабораторія, де здійснювалось вимірювання газу |  | прізвище |  | підпис
Провідний інженер ДАВ і ТМ |  | Пиріг І.І.
Підрозділу, відповідального за облік газу за маршрутом |  | прізвище |  | підпис