## паспорт
АТ "Укртрансгаз" | [5 empty] | ПАСПОРТ ФІЗИКО-ХІМІЧНИХ ПОКАЗНИКІВ ПРИРОДНОГО ГАЗУ №803 | [18 empty] | Маршрут №803
Філія "УМГ "Черкаситрансгаз" | [5 empty] | переданого Барським ЛВУМГ та прийнятого ПАТ "Тернопільгаз", ПАТ "Хмельницькгаз"
Гусятинський п/м Барське ЛВУМГ
Вимірювальна хіміко-аналітична лабораторія
по газопроводу "Уренгой-Помари-Ужгород" (УПУ)
Свідоцтво № РХ-0089/18 від 06.06.18р. чинне до 05.06.21 р. | [20 empty] | за період з 01.05.2019р. по 31.05.2019р.
Число місяця | Компонентний склад, % мол. | [11 empty] | Фізико-хімічні показники газу обчислені на основі компонентного складу, 101,325 кПа | [9 empty] | Температура точки роси вологи (Р = 3.92 МПа), °С | Температура точки роси вуглеводнів, °С | Масова концентрація сірководню, г/м3 | Масова концентрація меркаптанової сірки, г/м3 | Маса механічних домішок, г/м3
[13 empty] | Густина абсолютна, кг/м3,при 20 ºС, | Температура вимірювання/згоряння при 20/25°С
| метан, С1 | етан, С2 | пропан, С3 | ізо-бутан, і-С4 | н-бутан, н-С4 | нео-пентан, нео-С5 | ізо-пентан, і-С5 | н-пентан, н-С5 | гексани та вищі, С6+ | кисень, О2 | азот, N2 | діоксид вуглецю, CО2 |  | Теплота згоряння нижча |  |  | Теплота згоряння вища |  |  | Число Воббе вище
[14 empty] | ккал/м3 | МДж/м3 | кВт⋅год/м3 | ккал/м3 | МДж/м3 | кВт⋅год/м3 | ккал/м3 | МДж/м3 | кВт⋅год/м3
1 | [13 empty] | 8204.3567 | 34.35 | 9.5417 | 9092.8634 | 38.07 | 10.575 | 11923.1873 | 49.92 | 13.8667
2 | 96.0198 | 2.226 | 0.6801 | 0.1037 | 0.0995 | 0.0013 | 0.0178 | 0.0126 | 0.0089 | 0.0038 | 0.6382 | 0.1883 | 0.6992 | 8190.0259 | 34.29 | 9.525 | 9078.5327 | 38.01 | 10.5583 | 11913.6335 | 49.88 | 13.8556 | -20.8
3 | 96.0137 | 2.2304 | 0.6811 | 0.104 | 0.0998 | 0.0013 | 0.0182 | 0.0129 | 0.0091 | 0.0038 | 0.6379 | 0.1878 | 0.6993 | 8190.0259 | 34.29 | 9.525 | 9078.5327 | 38.01 | 10.5583 | 11913.6335 | 49.88 | 13.8556 | -21.1
4 | [13 empty] | 8190.0259 | 34.29 | 9.525 | 9078.5327 | 38.01 | 10.5583 | 11913.6335 | 49.88 | 13.8556
5 | [13 empty] | 8190.0259 | 34.29 | 9.525 | 9078.5327 | 38.01 | 10.5583 | 11913.6335 | 49.88 | 13.8556
6 | 95.845 | 2.3405 | 0.7186 | 0.1095 | 0.1049 | 0.0013 | 0.0191 | 0.0135 | 0.0094 | 0.0038 | 0.6342 | 0.2002 | 0.7007 | 8204.3567 | 34.35 | 9.5417 | 9092.8634 | 38.07 | 10.575 | 11920.7989 | 49.91 | 13.8639 | -22.4
7 | 95.7747 | 2.3862 | 0.7318 | 0.1117 | 0.1073 | 0.0013 | 0.0197 | 0.0137 | 0.0097 | 0.0038 | 0.6349 | 0.2052 | 0.7013 | 8209.1336 | 34.37 | 9.5472 | 9097.6403 | 38.09 | 10.5806 | 11923.1873 | 49.92 | 13.8667 | -22.5
8 | 95.758 | 2.3911 | 0.7366 | 0.1129 | 0.1088 | 0.0014 | 0.02 | 0.0141 | 0.0098 | 0.0039 | 0.6421 | 0.2013 | 0.7015 | 8211.522 | 34.38 | 9.55 | 9100.0288 | 38.1 | 10.5833 | 11923.1873 | 49.92 | 13.8667 | -22.2
9 | [13 empty] | 8211.522 | 34.38 | 9.55 | 9100.0288 | 38.1 | 10.5833 | 11923.1873 | 49.92 | 13.8667
10 | 95.8402 | 2.3334 | 0.7234 | 0.1115 | 0.1079 | 0.0014 | 0.0199 | 0.0142 | 0.0099 | 0.004 | 0.6415 | 0.1927 | 0.7008 | 8204.3567 | 34.35 | 9.5417 | 9095.2519 | 38.08 | 10.5778 | 11923.1873 | 49.92 | 13.8667 | -22.3
11 | 95.7969 | 2.3586 | 0.7346 | 0.1132 | 0.1097 | 0.0014 | 0.0204 | 0.0145 | 0.0101 | 0.004 | 0.6423 | 0.1943 | 0.7012 | 8209.1336 | 34.37 | 9.5472 | 9097.6403 | 38.09 | 10.5806 | 11923.1873 | 49.92 | 13.8667 | -22.3
12 | [13 empty] | 8209.1336 | 34.37 | 9.5472 | 9097.6403 | 38.09 | 10.5806 | 11923.1873 | 49.92 | 13.8667
13 | 95.8754 | 2.3165 | 0.7118 | 0.11 | 0.1062 | 0.0014 | 0.0195 | 0.0139 | 0.0098 | 0.0041 | 0.6372 | 0.1942 | 0.7005 | 8201.9682 | 34.34 | 9.5389 | 9090.475 | 38.06 | 10.5722 | 11920.7989 | 49.91 | 13.8639 | -21.9
14 | 95.832 | 2.3452 | 0.7227 | 0.1115 | 0.1079 | 0.0014 | 0.0198 | 0.0139 | 0.01 | 0.0039 | 0.6357 | 0.196 | 0.7009 | 8206.7451 | 34.36 | 9.5444 | 9095.2519 | 38.08 | 10.5778 | 11923.1873 | 49.92 | 13.8667 | -21.7
15 | 95.7494 | 2.4127 | 0.7403 | 0.1133 | 0.1088 | 0.0014 | 0.0198 | 0.014 | 0.0098 | 0.0039 | 0.6277 | 0.1989 | 0.7015 | 8213.9105 | 34.39 | 9.5528 | 9102.4172 | 38.11 | 10.5861 | 11798.9875 | 49.4 | 13.7222 | -21.7
16 | 95.7942 | 2.3854 | 0.7278 | 0.1104 | 0.1061 | 0.0013 | 0.0191 | 0.0135 | 0.0094 | 0.0041 | 0.6313 | 0.1974 | 0.7011 | 8209.1336 | 34.37 | 9.5472 | 9097.6403 | 38.09 | 10.5806 | 11925.5758 | 49.93 | 13.8694 | -21.5
17 | 95.7123 | 2.4423 | 0.7444 | 0.1137 | 0.1097 | 0.0014 | 0.0198 | 0.0141 | 0.0097 | 0.0039 | 0.6251 | 0.2036 | 0.7018 | 8216.299 | 34.4 | 9.5556 | 9104.8057 | 38.12 | 10.5889 | 11927.9642 | 49.94 | 13.8722 | -22.5
18 | [13 empty] | 8216.299 | 34.4 | 9.5556 | 9104.8057 | 38.12 | 10.5889 | 11927.9642 | 49.94 | 13.8722
19 | [13 empty] | 8216.299 | 34.4 | 9.5556 | 9104.8057 | 38.12 | 10.5889 | 11927.9642 | 49.94 | 13.8722
20 | 95.5844 | 2.5178 | 0.7721 | 0.1167 | 0.1126 | 0.0013 | 0.0199 | 0.0142 | 0.0096 | 0.005 | 0.641 | 0.2054 | 0.7028 | 8223.4643 | 34.43 | 9.5639 | 9114.3595 | 38.16 | 10.6 | 11930.3527 | 49.95 | 13.875 | -21.4
21 | 95.6557 | 2.4713 | 0.76 | 0.1147 | 0.1103 | 0.0013 | 0.0196 | 0.014 | 0.0094 | 0.004 | 0.6383 | 0.2014 | 0.7022 | 8218.6874 | 34.41 | 9.5583 | 9109.5826 | 38.14 | 10.5944 | 11927.9642 | 49.94 | 13.8722 | -20.5
22 | 95.6275 | 2.4822 | 0.7624 | 0.1153 | 0.1108 | 0.0013 | 0.0198 | 0.014 | 0.0095 | 0.0041 | 0.6471 | 0.206 | 0.7024 | 8218.6874 | 34.41 | 9.5583 | 9109.5826 | 38.14 | 10.5944 | 11927.9642 | 49.94 | 13.8722 | -19.8
23 | 95.7078 | 2.4242 | 0.7448 | 0.1134 | 0.1092 | 0.0013 | 0.0196 | 0.014 | 0.0095 | 0.0041 | 0.651 | 0.2011 | 0.7018 | 8211.522 | 34.38 | 9.55 | 9102.4172 | 38.11 | 10.5861 | 11923.1873 | 49.92 | 13.8667 | -18.4
24 | 95.6544 | 2.4673 | 0.7543 | 0.1152 | 0.1112 | 0.0013 | 0.02 | 0.0143 | 0.0098 | 0.004 | 0.6477 | 0.2005 | 0.7022 | 8218.6874 | 34.41 | 9.5583 | 9107.1942 | 38.13 | 10.5917 | 11927.9642 | 49.94 | 13.8722 | -18.1
25 | [13 empty] | 8218.6874 | 34.41 | 9.5583 | 9107.1942 | 38.13 | 10.5917 | 11927.9642 | 49.94 | 13.8722
26 | [13 empty] | 8218.6874 | 34.41 | 9.5583 | 9107.1942 | 38.13 | 10.5917 | 11927.9642 | 49.94 | 13.8722
27 | 95.5839 | 2.5061 | 0.7745 | 0.1187 | 0.1146 | 0.0013 | 0.0209 | 0.0147 | 0.0103 | 0.0042 | 0.6409 | 0.2099 | 0.7029 | 8223.4643 | 34.43 | 9.5639 | 9114.3595 | 38.16 | 10.6 | 11930.3527 | 49.95 | 13.875 | -17.7
28 | 95.5955 | 2.5068 | 0.7728 | 0.1177 | 0.1139 | 0.0013 | 0.0205 | 0.0146 | 0.0102 | 0.0039 | 0.6371 | 0.2057 | 0.7028 | 8223.4643 | 34.43 | 9.5639 | 9114.3595 | 38.16 | 10.6 | 11932.7412 | 49.96 | 13.8778 | -18.4
29 | 95.5767 | 2.5137 | 0.7804 | 0.1188 | 0.1152 | 0.0013 | 0.0209 | 0.0148 | 0.0104 | 0.0042 | 0.639 | 0.2046 | 0.703 | 8226.7645 | 34.4438 | 9.5677 | 9116.748 | 38.17 | 10.6028 | 11932.7412 | 49.96 | 13.8778 | -18.8 |  | <0.001 | <0.001 | відсутні
30 | 95.5734 | 2.5063 | 0.7844 | 0.121 | 0.1176 | 0.0014 | 0.0214 | 0.0152 | 0.0108 | 0.0039 | 0.6375 | 0.2071 | 0.7031 | 8228.2413 | 34.45 | 9.5694 | 9116.748 | 38.17 | 10.6028 | 11932.7412 | 49.96 | 13.8778 | -20.2
31 | 95.5259 | 2.5476 | 0.7895 | 0.1215 | 0.118 | 0.0014 | 0.0214 | 0.0152 | 0.0105 | 0.004 | 0.6353 | 0.2097 | 0.7035 | 8230.6297 | 34.46 | 9.5722 | 9121.5249 | 38.19 | 10.6083 | 11935.1296 | 49.97 | 13.8806 | -20.6
Рівень одоризації відповідає чинним нормативним документам | [13 empty] | 8210.1367 | 34.3742 | 9.5484 | 9099.1451 | 38.0963 | 10.5823
Середньозважене значення теплоти згоряння:
| Начальник Гусятинської ГКС | [8 empty] | Ільницький Р.О. | [10 empty] | 2019-06-03
|  | Підрозділу підприємства, якому підпорядкована лабораторія | [8 empty] | прізвище | [5 empty] | підпис |  |  |  | дата
| Інженер-лаборант ВХАЛ Гусятинського п/м | [8 empty] | Капущак О.М. | [10 empty] | 2019-06-03
|  | Лабораторія, де здійснювалось вимірювання газу | [8 empty] | прізвище | [5 empty] | підпис |  |  |  | дата
| Провідний інженер ДАВ і ТМ | [8 empty] | Пиріг І.І. | [10 empty] | 2019-06-03
|  | Підрозділу, відповідального за облік газу за маршрутом | [8 empty] | прізвище | [5 empty] | підпис |  |  |  | дата

## додаток
Додаток до Паспорту фізико-хімічних показників природного газу. Маршрут №803
Область | ГРС, прямий споживач | Cередньозважене значення вищої теплоти згоряння
|  | ккал/м³ | МДж/м³ | кВт*год./м³
Маршрут №803 |  | 9099.1451 | 38.0963 | 10.5823
Тернопільська | Маяк (Котівка) УПУ | 9099.6228 | 38.0983 | 10.5829
Тернопільська | Товсте УПУ | 9099.0495 | 38.0959 | 10.5822
Тернопільська | Хоростків УПУ | 9098.6435 | 38.0942 | 10.5817
Хмельницька | Боднарівка УПУ | 9098.9062 | 38.0953 | 10.582
Хмельницька | Зіньків УПУ | 9099.3123 | 38.097 | 10.5825
Начальник Гусятинської ГКС |  | Ільницький Р.О.
Підрозділу підприємства, якому підпорядкована лабораторія |  | прізвище |  | підпис
Інженер-лаборант ВХАЛ Гусятинського п/м |  | Капущак О.М.
Лабораторія, де здійснювалось вимірювання газу |  | прізвище |  | підпис
Провідний інженер ДАВ і ТМ |  | Пиріг І.І.
Підрозділу, відповідального за облік газу за маршрутом |  | прізвище |  | підпис