## паспорт
АТ "Укртрансгаз" | [5 empty] | ПАСПОРТ ФІЗИКО-ХІМІЧНИХ ПОКАЗНИКІВ ПРИРОДНОГО ГАЗУ №834 | [18 empty] | Маршрут №834
Філія "УМГ "Черкаситрансгаз" | [5 empty] | переданого Золотоніським ЛВУМГ та прийнятого ПАТ "Черкасигаз", ПАТ "Київоблгаз", АТ "Вінницягаз", ПрАТ "Миронівська птахофабрика", ТОВ "ТПК Автогазінвест", ДП Укравтогаз (АГНКС-1 м.Черкаси, АГНКС м. Золотоноша)
Золотоніський п/м Золотоніське ЛВУМГ
Вимірювальна хіміко-аналітична лабораторія
по газопроводу "Уренгой-Помари-Ужгород" (УПУ)
Свідоцтво № РЯ-0073/17 чинне до 03.11.2022 р. | [20 empty] | за період з 01.05.2019р. по 31.05.2019р.
Число місяця | Компонентний склад, % мол. | [11 empty] | Фізико-хімічні показники газу обчислені на основі компонентного складу, 101,325 кПа | [9 empty] | Температура точки роси вологи (Р = 3.92 МПа), °С | Температура точки роси вуглеводнів, °С | Масова концентрація сірководню, г/м3 | Масова концентрація меркаптанової сірки, г/м3 | Маса механічних домішок, г/м3
[13 empty] | Густина абсолютна, кг/м3,при 20 ºС, | Температура вимірювання/згоряння при 20/25°С
| метан, С1 | етан, С2 | пропан, С3 | ізо-бутан, і-С4 | н-бутан, н-С4 | нео-пентан, нео-С5 | ізо-пентан, і-С5 | н-пентан, н-С5 | гексани та вищі, С6+ | кисень, О2 | азот, N2 | діоксид вуглецю, CО2 |  | Теплота згоряння нижча |  |  | Теплота згоряння вища |  |  | Число Воббе вище
[14 empty] | ккал/м3 | МДж/м3 | кВт⋅год/м3 | ккал/м3 | МДж/м3 | кВт⋅год/м3 | ккал/м3 | МДж/м3 | кВт⋅год/м3
1 | [13 empty] | 8209.1336 | 34.37 | 9.5472 | 9097.6403 | 38.09 | 10.5806 | 11925.5758 | 49.93 | 13.8694
2 | 95.8816 | 2.3172 | 0.7152 | 0.1088 | 0.1048 | 0.0013 | 0.0189 | 0.0135 | 0.0099 | 0.004 | 0.6323 | 0.1925 | 0.7004 | 8201.9682 | 34.34 | 9.5389 | 9090.475 | 38.06 | 10.5722 | 11920.7989 | 49.91 | 13.8639 | -19.2
3 | 95.9012 | 2.3051 | 0.711 | 0.108 | 0.1038 | 0.0013 | 0.0189 | 0.0134 | 0.0096 | 0.0042 | 0.6313 | 0.1922 | 0.7003 | 8201.9682 | 34.34 | 9.5389 | 9090.475 | 38.06 | 10.5722 | 11920.7989 | 49.91 | 13.8639
4 | [13 empty] | 8201.9682 | 34.34 | 9.5389 | 9090.475 | 38.06 | 10.5722 | 11920.7989 | 49.91 | 13.8639
5 | [13 empty] | 8201.9682 | 34.34 | 9.5389 | 9090.475 | 38.06 | 10.5722 | 11920.7989 | 49.91 | 13.8639
6 | 95.9018 | 2.2998 | 0.7085 | 0.1078 | 0.1034 | 0.0014 | 0.0187 | 0.0133 | 0.0096 | 0.0062 | 0.6367 | 0.1928 | 0.7003 | 8199.5797 | 34.33 | 9.5361 | 9088.0865 | 38.05 | 10.5694 | 11918.4104 | 49.9 | 13.8611 | -19
7 | 95.8945 | 2.3086 | 0.7115 | 0.1081 | 0.1039 | 0.0014 | 0.0188 | 0.0134 | 0.0096 | 0.0044 | 0.6319 | 0.1939 | 0.7003 | 8201.9682 | 34.34 | 9.5389 | 9090.475 | 38.06 | 10.5722 | 11920.7989 | 49.91 | 13.8639 |  |  |  |  | відсутні
8 | 95.8601 | 2.3268 | 0.7166 | 0.1088 | 0.1045 | 0.0013 | 0.0188 | 0.0134 | 0.0095 | 0.0061 | 0.6389 | 0.1952 | 0.7006 | 8201.9682 | 34.34 | 9.5389 | 9090.475 | 38.06 | 10.5722 | 11920.7989 | 49.91 | 13.8639
9 | [13 empty] | 8201.9682 | 34.34 | 9.5389 | 9090.475 | 38.06 | 10.5722 | 11920.7989 | 49.91 | 13.8639
10 | 95.8885 | 2.3112 | 0.714 | 0.1085 | 0.1044 | 0.0014 | 0.0188 | 0.0133 | 0.0097 | 0.004 | 0.6328 | 0.1934 | 0.7004 | 8201.9682 | 34.34 | 9.5389 | 9090.475 | 38.06 | 10.5722 | 11920.7989 | 49.91 | 13.8639
11 | 95.8893 | 2.3072 | 0.7141 | 0.1087 | 0.1045 | 0.0014 | 0.0188 | 0.0135 | 0.0096 | 0.0046 | 0.6362 | 0.1921 | 0.7004 | 8201.9682 | 34.34 | 9.5389 | 9090.475 | 38.06 | 10.5722 | 11920.7989 | 49.91 | 13.8639
12 | [13 empty] | 8201.9682 | 34.34 | 9.5389 | 9090.475 | 38.06 | 10.5722 | 11920.7989 | 49.91 | 13.8639
13 | 95.8882 | 2.3064 | 0.7131 | 0.109 | 0.1047 | 0.0014 | 0.019 | 0.0135 | 0.0094 | 0.0048 | 0.6388 | 0.1917 | 0.7004 | 8201.9682 | 34.34 | 9.5389 | 9090.475 | 38.06 | 10.5722 | 11920.7989 | 49.91 | 13.8639 | -19.3
14 | 95.8622 | 2.3277 | 0.7202 | 0.1104 | 0.1069 | 0.0014 | 0.0195 | 0.014 | 0.0103 | 0.0055 | 0.628 | 0.1939 | 0.7007 | 8204.3567 | 34.35 | 9.5417 | 9092.8634 | 38.07 | 10.575 | 11923.1873 | 49.92 | 13.8667
15 | 95.8368 | 2.3409 | 0.7227 | 0.1104 | 0.1065 | 0.0014 | 0.0193 | 0.0136 | 0.0094 | 0.0059 | 0.6386 | 0.1945 | 0.7008 | 8204.3567 | 34.35 | 9.5417 | 9092.8634 | 38.07 | 10.575 | 11920.7989 | 49.91 | 13.8639
16 | 95.8306 | 2.3512 | 0.7268 | 0.1112 | 0.1075 | 0.0014 | 0.0196 | 0.0138 | 0.0101 | 0.0041 | 0.6285 | 0.1952 | 0.7009 | 8206.7451 | 34.36 | 9.5444 | 9097.6403 | 38.09 | 10.5806 | 11925.5758 | 49.93 | 13.8694
17 | 95.7923 | 2.3779 | 0.7341 | 0.112 | 0.1082 | 0.0014 | 0.0195 | 0.014 | 0.0099 | 0.0046 | 0.6282 | 0.1979 | 0.7012 | 8209.1336 | 34.37 | 9.5472 | 9100.0288 | 38.1 | 10.5833 | 11925.5758 | 49.93 | 13.8694
18 | [13 empty] | 8209.1336 | 34.37 | 9.5472 | 9100.0288 | 38.1 | 10.5833 | 11925.5758 | 49.93 | 13.8694
19 | [13 empty] | 8209.1336 | 34.37 | 9.5472 | 9100.0288 | 38.1 | 10.5833 | 11925.5758 | 49.93 | 13.8694
20 | 95.7027 | 2.4326 | 0.7503 | 0.1139 | 0.1101 | 0.0015 | 0.0199 | 0.014 | 0.0098 | 0.007 | 0.637 | 0.2012 | 0.7019 | 8216.299 | 34.4 | 9.5556 | 9104.8057 | 38.12 | 10.5889 | 11927.9642 | 49.94 | 13.8722 | -20.8
21 | 95.57 | 2.5234 | 0.7838 | 0.1185 | 0.1141 | 0.0016 | 0.0202 | 0.0141 | 0.0099 | 0.0045 | 0.6311 | 0.2088 | 0.703 | 8225.8528 | 34.44 | 9.5667 | 9116.748 | 38.17 | 10.6028 | 11932.7412 | 49.96 | 13.8778
22 | 95.6465 | 2.4706 | 0.7659 | 0.1165 | 0.1125 | 0.0014 | 0.0201 | 0.0141 | 0.0098 | 0.0044 | 0.6334 | 0.2048 | 0.7024 | 8221.0759 | 34.42 | 9.5611 | 9109.5826 | 38.14 | 10.5944 | 11930.3527 | 49.95 | 13.875 | -20.4
23 | 95.5923 | 2.5047 | 0.774 | 0.1183 | 0.1145 | 0.0014 | 0.0205 | 0.0146 | 0.0102 | 0.0061 | 0.6397 | 0.2037 | 0.7028 | 8223.4643 | 34.43 | 9.5639 | 9114.3595 | 38.16 | 10.6 | 11932.7412 | 49.96 | 13.8778
24 | 95.5715 | 2.5234 | 0.7781 | 0.119 | 0.115 | 0.0014 | 0.0205 | 0.0146 | 0.0102 | 0.0055 | 0.6354 | 0.2054 | 0.703 | 8225.8528 | 34.44 | 9.5667 | 9116.748 | 38.17 | 10.6028 | 11932.7412 | 49.96 | 13.8778
25 | [13 empty] | 8225.8528 | 34.44 | 9.5667 | 9116.748 | 38.17 | 10.6028 | 11932.7412 | 49.96 | 13.8778
26 | [13 empty] | 8225.8528 | 34.44 | 9.5667 | 9116.748 | 38.17 | 10.6028 | 11932.7412 | 49.96 | 13.8778
27 | 95.5865 | 2.5215 | 0.7784 | 0.1187 | 0.1145 | 0.0014 | 0.0205 | 0.0145 | 0.0101 | 0.0039 | 0.6234 | 0.2066 | 0.7029 | 8228.2413 | 34.45 | 9.5694 | 9116.748 | 38.17 | 10.6028 | 11935.1296 | 49.97 | 13.8806 | -19.7
28 | 95.5568 | 2.5392 | 0.7853 | 0.1195 | 0.1156 | 0.0015 | 0.0207 | 0.0147 | 0.0103 | 0.0042 | 0.6249 | 0.2073 | 0.7032 | 8230.6297 | 34.46 | 9.5722 | 9119.1365 | 38.18 | 10.6056 | 11935.1296 | 49.97 | 13.8806 |  |  | <0.001 | <0.001
29 | 95.5639 | 2.531 | 0.787 | 0.1199 | 0.1164 | 0.0014 | 0.021 | 0.0149 | 0.0103 | 0.0048 | 0.625 | 0.2044 | 0.7032 | 8230.6297 | 34.46 | 9.5722 | 9119.1365 | 38.18 | 10.6056 | 11937.5181 | 49.98 | 13.8833
30 | 95.5771 | 2.5128 | 0.7842 | 0.1199 | 0.1166 | 0.0016 | 0.0209 | 0.0147 | 0.0102 | 0.0047 | 0.6324 | 0.2049 | 0.7031 | 8228.2413 | 34.45 | 9.5694 | 9119.1365 | 38.18 | 10.6056 | 11935.1296 | 49.97 | 13.8806
31 | 95.5754 | 2.5169 | 0.7854 | 0.1203 | 0.1171 | 0.0014 | 0.021 | 0.0149 | 0.011 | 0.0039 | 0.6272 | 0.2055 | 0.7031 | 8228.2413 | 34.45 | 9.5694 | 9119.1365 | 38.18 | 10.6056 | 11935.1296 | 49.97 | 13.8806
Рівень одоризації відповідає чинним нормативним документам | [13 empty] | 8212.143 | 34.3826 | 9.5507 | 9101.4857 | 38.1061 | 10.585
Середньозважене значення теплоти згоряння:
| Начальник Золотоніського ЛВУМГ | [8 empty] | Коваль В.М. | [9 empty] | 2019-06-03
|  | Підрозділу підприємства, якому підпорядкована лабораторія | [8 empty] | прізвище | [5 empty] | підпис |  |  |  | дата
| Начальник ВХАЛ | [8 empty] | Куліш Т.В. | [9 empty] | 2019-06-03
|  | Лабораторія, де здійснювалось вимірювання газу | [8 empty] | прізвище | [5 empty] | підпис |  |  |  | дата

## додаток
Додаток до Паспорту фізико-хімічних показників природного газу. Маршрут №834
Область | ГРС, прямий споживач | Cередньозважене значення вищої теплоти згоряння
|  | ккал/м³ | МДж/м³ | кВт*год./м³
Маршрут №834 |  | 9101.4857 | 38.1061 | 10.585
Вінницька | Іллінці УПУ | 9100.3393 | 38.1013 | 10.5837
Вінницька | Оратів УПУ | 9098.5718 | 38.0939 | 10.5816
Вінницька | Осична УПУ | 9099.36 | 38.0972 | 10.5826
Вінницька | Тягун УПУ | 9099.0495 | 38.0959 | 10.5822
Київська | Богуслав УПУ | 9099.2645 | 38.0968 | 10.5824
Київська | Вільхівець УПУ | 9098.8823 | 38.0952 | 10.582
Київська | Високе УПУ | 9098.2374 | 38.0925 | 10.5813
Київська | Зеленьки УПУ | 9095.8012 | 38.0823 | 10.5784
Київська | Кагарлик УПУ | 9099.7661 | 38.0989 | 10.583
Київська | Мельники (Іванівка) УПУ | 9097.497 | 38.0894 | 10.5804
Київська | Миронівка УПУ | 9099.4794 | 38.0977 | 10.5827
Київська | Озерна (цукр.з-д) УПУ | 9098.7151 | 38.0945 | 10.5818
Київська | П`ятигори УПУ | 9098.9779 | 38.0956 | 10.5821
Київська | Ржищів УПУ | 9101.5096 | 38.1062 | 10.5851
Київська | Росава УПУ | 9097.9986 | 38.0915 | 10.581
Київська | Ставище УПУ | 9098.7629 | 38.0947 | 10.5819
Київська | Стайки УПУ | 9098.1658 | 38.0922 | 10.5812
Київська | Тараща (Ківшовата) УПУ | 9098.7868 | 38.0948 | 10.5819
Київська | Тетіїв УПУ | 9097.9269 | 38.0912 | 10.5809
Київська | Тулинці УПУ | 9097.6403 | 38.09 | 10.5806
Черкаська | Єлізоветівка ЯЧ | 9098.3808 | 38.0931 | 10.5814
Черкаська | АГНКС Золотоноша (РВУ "Харківавтогаз" ) УПУ | 9101.8679 | 38.1077 | 10.5855
Черкаська | АГНКС ТОВ "ТПК Автогазiнвест" | 9102.4172 | 38.11 | 10.5861
Черкаська | АГНКС Черкаси (РВУ "Харківавтогаз" ) ЯЧ | 9101.4141 | 38.1058 | 10.5849
Черкаська | АЗОТ Яготин | 9101.7007 | 38.107 | 10.5853
Черкаська | Білозірря ЯЧ | 9098.9779 | 38.0956 | 10.5821
Черкаська | Байбузи ЯЧ | 9098.8584 | 38.0951 | 10.582
Черкаська | Баштечки УПУ | 9098.6913 | 38.0944 | 10.5818
Черкаська | Богодухівка УПУ | 9099.0256 | 38.0958 | 10.5822
Черкаська | ГРС Черкаси, лінія Черкаська ТЕЦ | 9105.57 | 38.1232 | 10.5898
Черкаська | Дмитрівка УПУ | 9098.2613 | 38.0926 | 10.5813
Черкаська | Драбів УПУ | 9098.1897 | 38.0923 | 10.5812
Черкаська | Дубіївка ЯЧ | 9098.118 | 38.092 | 10.5811
Черкаська | Жашків УПУ | 9098.739 | 38.0946 | 10.5818
Черкаська | Закревки ЯЧ | 9094.0576 | 38.075 | 10.5764
Черкаська | Золотоноша УПУ | 9100.4826 | 38.1019 | 10.5839
Черкаська | Канів ЯЧ | 9100.4826 | 38.1019 | 10.5839
Черкаська | Кор.-Шевчен. УПУ | 9098.2613 | 38.0926 | 10.5813
Черкаська | Леськи ЯЧ | 9097.8792 | 38.091 | 10.5808
Черкаська | М.Бурімка УПУ | 9098.2136 | 38.0924 | 10.5812
Черкаська | Мельники (Крутьки) УПУ | 9098.1658 | 38.0922 | 10.5812
Черкаська | Мошни ЯЧ | 9098.4046 | 38.0932 | 10.5814
Черкаська | Острожани УПУ | 9098.8346 | 38.095 | 10.5819
Черкаська | ПАТ"Миронiвська птахофабрика" Ліпляве ЯЧ | 9110.944 | 38.1457 | 10.596
Черкаська | ПАТ"Миронiвська птахофабрика" Тулинці УПУ | 9099.5272 | 38.0979 | 10.5828
Черкаська | Сахнівка УПУ | 9098.333 | 38.0929 | 10.5814
Черкаська | Сміла ЯЧ | 9098.9301 | 38.0954 | 10.5821
Черкаська | Старосілля ЯЧ | 9098.4524 | 38.0934 | 10.5815
Черкаська | Степанки ЯЧ | 9098.954 | 38.0955 | 10.5821
Черкаська | Тубільці ЯЧ | 9097.3776 | 38.0889 | 10.5803
Черкаська | Хмільна ЯЧ | 9098.5718 | 38.0939 | 10.5816
Черкаська | Черкаси (місто без ТЕЦ) Яготин | 9101.0081 | 38.1041 | 10.5845
Черкаська | Чорнобай УПУ | 9098.8584 | 38.0951 | 10.582
Начальник Золотоніського ЛВУМГ |  | Коваль В.М. |  |  | 2019-06-03
Підрозділу підприємства, якому підпорядкована лабораторія |  | прізвище |  | підпис |  | дата
Начальник ВХАЛ |  | Куліш Т.В. |  |  | 2019-06-03
Лабораторія, де здійснювалось вимірювання газу |  | прізвище |  | підпис |  | дата