## паспорт
АТ "Укртрансгаз" | [5 empty] | ПАСПОРТ ФІЗИКО-ХІМІЧНИХ ПОКАЗНИКІВ ПРИРОДНОГО ГАЗУ №301 | [18 empty] | Маршрут №301
Філія "Оператор ГСУ | [5 empty] | переданого УМГ "Прикарпаттрансгаз" АТ "Укртрансгаз" та прийнятого Дашавським ВУ ПЗГ філії "ОГУ"
Дашавське ВУПЗГ
Вимірювальна хіміко-аналітична лабораторія
по газопроводах "Івацевичі-Долина ІІ н.", "Івацевичі-Долина ІІІ н."
за період з 01.05.2019р. по 31.05.2019р.
Число місяця | Компонентний склад, % мол. | [11 empty] | Фізико-хімічні показники газу обчислені на основі компонентного складу, 101,325 кПа | [9 empty] | Температура точки роси вологи (Р = 3.92 МПа), °С | Температура точки роси вуглеводнів, °С | Масова концентрація сірководню, г/м3 | Масова концентрація меркаптанової сірки, г/м3 | Маса механічних домішок, г/м3
[13 empty] | Густина абсолютна, кг/м3,при 20 ºС, | Температура вимірювання/згоряння при 20/25°С
| метан, С1 | етан, С2 | пропан, С3 | ізо-бутан, і-С4 | н-бутан, н-С4 | нео-пентан, нео-С5 | ізо-пентан, і-С5 | н-пентан, н-С5 | гексани та вищі, С6+ | кисень, О2 | азот, N2 | діоксид вуглецю, CО2 |  | Теплота згоряння нижча |  |  | Теплота згоряння вища |  |  | Число Воббе вище
[14 empty] | ккал/м3 | МДж/м3 | кВт⋅год/м3 | ккал/м3 | МДж/м3 | кВт⋅год/м3 | ккал/м3 | МДж/м3 | кВт⋅год/м3
1 | [13 empty] | 8194.8028 | 34.31 | 9.5306 | 9083.3096 | 38.03 | 10.5639 | 11913.6335 | 49.88 | 13.8556
2 | 89.4775 | 5.0898 | 1.1774 | 0.1291 | 0.2008 | 0.0048 | 0.0536 | 0.0476 | 0.0717 | 0.0044 | 1.8208 | 1.9225 | 0.7538 | 8259.2912 | 34.58 | 9.6056 | 9143.0211 | 38.28 | 10.6333 | 11557.7531 | 48.39 | 13.4417 | -6.5 | -2.6
3 | 89.5241 | 5.1007 | 1.1705 | 0.1278 | 0.1974 | 0.0048 | 0.0524 | 0.0414 | 0.0614 | 0.005 | 1.7869 | 1.9276 | 0.7531 | 8254.5143 | 34.56 | 9.6 | 9138.2441 | 38.26 | 10.6278 | 11557.7531 | 48.39 | 13.4417 | -3.9 | -0.1
4 | [13 empty] | 8254.5143 | 34.56 | 9.6 | 9138.2441 | 38.26 | 10.6278 | 11557.7531 | 48.39 | 13.4417
5 | [13 empty] | 8254.5143 | 34.56 | 9.6 | 9138.2441 | 38.26 | 10.6278 | 11557.7531 | 48.39 | 13.4417
6 | 89.4054 | 5.1439 | 1.1789 | 0.1271 | 0.1957 | 0.0045 | 0.0513 | 0.0404 | 0.0705 | 0.0052 | 1.8221 | 1.955 | 0.7542 | 8256.9028 | 34.57 | 9.6028 | 9138.2441 | 38.26 | 10.6278 | 11550.5877 | 48.36 | 13.4333 | -7 | -3.7
7 | 89.4155 | 5.1488 | 1.1905 | 0.1294 | 0.1996 | 0.0048 | 0.0528 | 0.0417 | 0.0653 | 0.0044 | 1.7907 | 1.9565 | 0.7542 | 8259.2912 | 34.58 | 9.6056 | 9143.0211 | 38.28 | 10.6333 | 11555.3646 | 48.38 | 13.4389 | -6.7 | -3.8
8 | 89.3011 | 5.2144 | 1.2127 | 0.1308 | 0.2026 | 0.0048 | 0.0536 | 0.0421 | 0.065 | 0.0039 | 1.7963 | 1.9727 | 0.7552 | 8266.4566 | 34.61 | 9.6139 | 9150.1864 | 38.31 | 10.6417 | 11557.7531 | 48.39 | 13.4417 | -5.7 | -3.4
9 | [13 empty] | 8266.4566 | 34.61 | 9.6139 | 9150.1864 | 38.31 | 10.6417 | 11557.7531 | 48.39 | 13.4417
10 | 89.4414 | 5.0995 | 1.1872 | 0.1286 | 0.1989 | 0.0048 | 0.0533 | 0.0421 | 0.067 | 0.0047 | 1.8373 | 1.9352 | 0.7539 | 8254.5143 | 34.56 | 9.6 | 9138.2441 | 38.26 | 10.6278 | 11550.5877 | 48.36 | 13.4333 | -5.5 | -2.6
11 | 89.334 | 5.1802 | 1.196 | 0.129 | 0.1992 | 0.0049 | 0.0541 | 0.0427 | 0.0671 | 0.004 | 1.8296 | 1.9592 | 0.7548 | 8261.6797 | 34.59 | 9.6083 | 9145.4095 | 38.29 | 10.6361 | 11550.5877 | 48.36 | 13.4333 | -5.3 | -2.2
12 | [13 empty] | 8261.6797 | 34.59 | 9.6083 | 9145.4095 | 38.29 | 10.6361 | 11550.5877 | 48.36 | 13.4333
13 | 89.3554 | 5.1534 | 1.2172 | 0.1324 | 0.2046 | 0.0047 | 0.0551 | 0.0438 | 0.0705 | 0.0044 | 1.9193 | 1.8392 | 0.7542 | 8266.4566 | 34.61 | 9.6139 | 9150.1864 | 38.31 | 10.6417 | 11564.9185 | 48.42 | 13.45 | -4.8 | -1.9
14 | 89.6321 | 5.003 | 1.1752 | 0.1253 | 0.1929 | 0.0027 | 0.0488 | 0.0392 | 0.0481 | 0.0057 | 1.8444 | 1.8826 | 0.7517 | 8242.572 | 34.51 | 9.5861 | 9123.9134 | 38.2 | 10.6111 | 11548.1993 | 48.35 | 13.4306 | -5.7 | -2.5
15 | 89.4364 | 5.1173 | 1.2199 | 0.1328 | 0.2064 | 0.0049 | 0.0555 | 0.0443 | 0.0751 | 0.0048 | 1.8643 | 1.8383 | 0.754 | 8271.2335 | 34.63 | 9.6194 | 9157.3518 | 38.34 | 10.65 | 11572.0839 | 48.45 | 13.4583 | -5.1 | -2
16 | 89.3276 | 5.1602 | 1.2674 | 0.1374 | 0.2145 | 0.0049 | 0.0567 | 0.0451 | 0.0695 | 0.0045 | 1.869 | 1.8432 | 0.755 | 8280.7874 | 34.67 | 9.6306 | 9166.9056 | 38.38 | 10.6611 | 11576.8608 | 48.47 | 13.4639 | 4.4 | -1.6
17 | 89.2581 | 5.0963 | 1.2332 | 0.1358 | 0.2112 | 0.005 | 0.0575 | 0.0463 | 0.0822 | 0.0041 | 1.7338 | 2.1365 | 0.7573 | 8264.0681 | 34.6 | 9.6111 | 9147.798 | 38.3 | 10.6389 | 11536.257 | 48.3 | 13.4167 | -3.9 | -0.9
18 | [13 empty] | 8264.0681 | 34.6 | 9.6111 | 9147.798 | 38.3 | 10.6389 | 11536.257 | 48.3 | 13.4167
19 | [13 empty] | 8264.0681 | 34.6 | 9.6111 | 9147.798 | 38.3 | 10.6389 | 11536.257 | 48.3 | 13.4167
20 | 89.3104 | 5.0861 | 1.3239 | 0.1462 | 0.2322 | 0.005 | 0.0594 | 0.0478 | 0.0717 | 0.0042 | 1.838 | 1.8751 | 0.7561 | 8290.3412 | 34.71 | 9.6417 | 9176.4595 | 38.42 | 10.6722 | 11581.6377 | 48.49 | 13.4694 | -1.2 | -1.5
21 | 89.3875 | 5.0972 | 1.2589 | 0.1383 | 0.2168 | 0.0049 | 0.057 | 0.0458 | 0.0684 | 0.0044 | 1.8243 | 1.8965 | 0.7549 | 8276.0104 | 34.65 | 9.625 | 9159.7403 | 38.35 | 10.6528 | 11569.6954 | 48.44 | 13.4556 | -2.5 | 0.4
22 | 89.3391 | 5.1281 | 1.27 | 0.1395 | 0.2184 | 0.0049 | 0.0575 | 0.0461 | 0.0702 | 0.0041 | 1.8132 | 1.9089 | 0.7555 | 8280.7874 | 34.67 | 9.6306 | 9164.5172 | 38.37 | 10.6583 | 11572.0839 | 48.45 | 13.4583 | -1.8 | -1.3
23 | 89.384 | 5.04 | 1.2622 | 0.1405 | 0.2198 | 0.005 | 0.0599 | 0.0486 | 0.0765 | 0.0033 | 1.7458 | 2.0144 | 0.7561 | 8273.622 | 34.64 | 9.6222 | 9159.7403 | 38.35 | 10.6528 | 11560.1416 | 48.4 | 13.4444 | -1.7 | 1.7 | 0,0001 | 0,0002 | не виявлено
24 | 89.5433 | 4.9949 | 1.2238 | 0.1367 | 0.2123 | 0.005 | 0.0577 | 0.046 | 0.0702 | 0.0037 | 1.765 | 1.9414 | 0.7541 | 8266.4566 | 34.61 | 9.6139 | 9150.1864 | 38.31 | 10.6417 | 11562.53 | 48.41 | 13.4472 | -2.3 | 1.4
25 | [13 empty] | 8266.4566 | 34.61 | 9.6139 | 9150.1864 | 38.31 | 10.6417 | 11562.53 | 48.41 | 13.4472
26 | [13 empty] | 8266.4566 | 34.61 | 9.6139 | 9150.1864 | 38.31 | 10.6417 | 11562.53 | 48.41 | 13.4472
27 | 89.4529 | 4.9822 | 1.2738 | 0.1421 | 0.2224 | 0.0049 | 0.0607 | 0.0473 | 0.0768 | 0.0035 | 1.7912 | 1.9422 | 0.7553 | 8276.0104 | 34.65 | 9.625 | 9159.7403 | 38.35 | 10.6528 | 11567.3069 | 48.43 | 13.4528 | 0.7 | 3.5
28 | 89.5863 | 4.8984 | 1.197 | 0.1314 | 0.2031 | 0.0022 | 0.0517 | 0.0424 | 0.0583 | 0.0072 | 1.709 | 2.113 | 0.7541 | 8237.7951 | 34.49 | 9.5806 | 9119.1365 | 38.18 | 10.6056 | 11524.3147 | 48.25 | 13.4028 | -1.5 | 2.4
29 | 89.3354 | 5.0907 | 1.2891 | 0.14 | 0.2178 | 0.0049 | 0.0578 | 0.0467 | 0.0719 | 0.0032 | 1.764 | 1.9785 | 0.7561 | 8278.3989 | 34.66 | 9.6278 | 9164.5172 | 38.37 | 10.6583 | 11567.3069 | 48.43 | 13.4528 | -2 | 1.6
30 | 89.2401 | 5.0444 | 1.2642 | 0.1369 | 0.2164 | 0.0026 | 0.0539 | 0.0448 | 0.0596 | 0.0076 | 1.7324 | 2.1971 | 0.7573 | 8252.1258 | 34.55 | 9.5972 | 9133.4672 | 38.24 | 10.6222 | 11519.5378 | 48.23 | 13.3972 | -3.5 | 0.4
31 | 89.263 | 5.0342 | 1.255 | 0.135 | 0.2145 | 0.0025 | 0.0544 | 0.0454 | 0.0445 | 0.0092 | 1.7447 | 2.1976 | 0.7567 | 8242.572 | 34.51 | 9.5861 | 9126.3018 | 38.21 | 10.6139 | 11512.3724 | 48.2 | 13.3889 | -2.2 | 1
Рівень одоризації відповідає чинним нормативним документам | [13 empty] | 8262.9456 | 34.5953 | 9.6098 | 9146.8665 | 38.2961 | 10.6378
Середньозважене значення теплоти згоряння:
|  | В.о.начальника Дашавського ВУПЗГ | [8 empty] | Цап'як А.М. | [9 empty] | 2019-06-03
|  | Підрозділу підприємства, якому підпорядкована лабораторія | [8 empty] | прізвище | [5 empty] | підпис |  |  |  | дата
|  | Хімік | [8 empty] | Гойсак О.П. | [9 empty] | 2019-06-03
|  | Лабораторія, де здійснювалось вимірювання газу | [8 empty] | прізвище | [5 empty] | підпис |  |  |  | дата
|  | Провідний диспетчер з транспортування газу І-кат. | [8 empty] | Гук П.М. | [9 empty] | 2019-06-03
|  | Підрозділу, відповідального за облік газу за маршрутом | [8 empty] | прізвище | [5 empty] | підпис |  |  |  | дата

## додаток
Додаток до Паспорту фізико-хімічних показників природного газу. Маршрут №301
Область | ГРС, прямий споживач | Cередньозважене значення вищої теплоти згоряння
|  | ккал/м³ | МДж/м³ | кВт*год./м³
Маршрут №301 |  | 9146.8665 | 38.2961 | 10.6378
Нет данных
В.о.начальника Дашавського ВУПЗГ |  | Цап'як А.М. |  |  | 2019-06-03
Підрозділу підприємства, якому підпорядкована лабораторія |  | прізвище |  | підпис | дата
Хімік |  | Гойсак О.П. |  |  | 2019-06-03
Лабораторія, де здійснювалось вимірювання газу |  | прізвище |  | підпис | дата
Провідний диспетчер з транспортування газу І-кат. |  | Гук П.М. |  |  | 2019-06-03
Підрозділу, відповідального за облік газу за маршрутом |  | прізвище |  | підпис | дата