## паспорт
АТ "Укртрансгаз" | [5 empty] | ПАСПОРТ ФІЗИКО-ХІМІЧНИХ ПОКАЗНИКІВ ПРИРОДНОГО ГАЗУ №303 | [18 empty] | Маршрут №303
Філія "Оператор ГСУ | [5 empty] | переданого УМГ "Прикарпаттрансгаз" АТ "Укртрансгаз" та прийнятого Опарським ВУ ПЗГ філії "ОГУ"
Опарське ВУПЗГ
Вимірювальна хіміко-аналітична лабораторія
по газопроводу "ДКС Опари-ДКС Угерсько" (Ду 1000)
Свідоцтво № РЛ 153/15 чинне до 14.12.2020 р. | [20 empty] | за період з 01.05.2019р. по 31.05.2019р.
Число місяця | Компонентний склад, % мол. | [11 empty] | Фізико-хімічні показники газу обчислені на основі компонентного складу, 101,325 кПа | [9 empty] | Температура точки роси вологи (Р = 3.92 МПа), °С | Температура точки роси вуглеводнів, °С | Масова концентрація сірководню, г/м3 | Масова концентрація меркаптанової сірки, г/м3 | Маса механічних домішок, г/м3
[13 empty] | Густина абсолютна, кг/м3,при 20 ºС, | Температура вимірювання/згоряння при 20/25°С
| метан, С1 | етан, С2 | пропан, С3 | ізо-бутан, і-С4 | н-бутан, н-С4 | нео-пентан, нео-С5 | ізо-пентан, і-С5 | н-пентан, н-С5 | гексани та вищі, С6+ | кисень, О2 | азот, N2 | діоксид вуглецю, CО2 |  | Теплота згоряння нижча |  |  | Теплота згоряння вища |  |  | Число Воббе вище
[14 empty] | ккал/м3 | МДж/м3 | кВт⋅год/м3 | ккал/м3 | МДж/м3 | кВт⋅год/м3 | ккал/м3 | МДж/м3 | кВт⋅год/м3
1 | 96.784 | 1.3887 | 0.453 | 0.0833 | 0.0978 | 0.001 | 0.0351 | 0.0237 | 0.0361 | 0.0052 | 0.7882 | 0.3039 | 0.6948 | 8099.2645 | 33.91 | 9.4194 | 8982.9943 | 37.61 | 10.4472 | 11827.649 | 49.52 | 13.7556 | 18.1 | 14.3
2 | 96.857 | 1.6178 | 0.512 | 0.0839 | 0.0821 | 0.001 | 0.0201 | 0.0127 | 0.0161 | 0.0053 | 0.6335 | 0.1585 | 0.6929 | 8130.3144 | 34.04 | 9.4556 | 9016.4327 | 37.75 | 10.4861 | 11889.7489 | 49.78 | 13.8278 | 15.8 | 12
3 | 96.9039 | 1.591 | 0.5052 | 0.083 | 0.0807 | 0.001 | 0.0191 | 0.012 | 0.0171 | 0.0049 | 0.625 | 0.1571 | 0.6926 | 8125.5375 | 34.02 | 9.45 | 9014.0443 | 37.74 | 10.4833 | 11887.3604 | 49.77 | 13.825 | 15.3 | 12.1
4 | [13 empty] | 8125.5375 | 34.02 | 9.45 | 9014.0443 | 37.74 | 10.4833 | 11887.3604 | 49.77 | 13.825
5 | [13 empty] | 8125.5375 | 34.02 | 9.45 | 9014.0443 | 37.74 | 10.4833 | 11887.3604 | 49.77 | 13.825
6 | 96.5785 | 1.7896 | 0.5221 | 0.0839 | 0.0836 | 0.0011 | 0.0201 | 0.0129 | 0.0184 | 0.0049 | 0.6491 | 0.2358 | 0.6951 | 8135.0914 | 34.06 | 9.4611 | 9023.5981 | 37.78 | 10.4944 | 11877.8066 | 49.73 | 13.8139 | 5.1 | 2.1
7 | 97.0357 | 1.4918 | 0.4793 | 0.0815 | 0.0797 | 0.0009 | 0.0194 | 0.0114 | 0.0158 | 0.0049 | 0.6226 | 0.157 | 0.6916 | 8118.3721 | 33.99 | 9.4417 | 9004.4904 | 37.7 | 10.4722 | 11882.5835 | 49.75 | 13.8194 | 5.1 | 2.5
8 | 97.0023 | 1.5086 | 0.4833 | 0.0818 | 0.0796 | 0.0009 | 0.0207 | 0.013 | 0.0163 | 0.005 | 0.6298 | 0.1587 | 0.6919 | 8118.3721 | 33.99 | 9.4417 | 9004.4904 | 37.7 | 10.4722 | 11882.5835 | 49.75 | 13.8194 | 9 | 5.5 | <0.0001 | <0.0002
9 | [13 empty] | 8118.3721 | 33.99 | 9.4417 | 9004.4904 | 37.7 | 10.4722 | 11882.5835 | 49.75 | 13.8194
10 | 96.9532 | 1.5463 | 0.494 | 0.0828 | 0.0806 | 0.001 | 0.0207 | 0.0127 | 0.0186 | 0.0053 | 0.629 | 0.1558 | 0.6923 | 8123.1491 | 34.01 | 9.4472 | 9011.6558 | 37.73 | 10.4806 | 11887.3604 | 49.77 | 13.825 | 5.4 | 3.1 |  |  | не виявл
11 | 97.0355 | 1.4839 | 0.4786 | 0.0813 | 0.0797 | 0.0009 | 0.0206 | 0.0129 | 0.0205 | 0.0052 | 0.6298 | 0.1511 | 0.6917 | 8118.3721 | 33.99 | 9.4417 | 9004.4904 | 37.7 | 10.4722 | 11882.5835 | 49.75 | 13.8194 | 3.4 | 1.2
12 | [13 empty] | 8118.3721 | 33.99 | 9.4417 | 9004.4904 | 37.7 | 10.4722 | 11882.5835 | 49.75 | 13.8194
13 | 96.7337 | 1.699 | 0.5432 | 0.0886 | 0.0868 | 0.001 | 0.0199 | 0.0125 | 0.0146 | 0.0047 | 0.6342 | 0.1618 | 0.6939 | 8139.8683 | 34.08 | 9.4667 | 9028.375 | 37.8 | 10.5 | 11894.5258 | 49.8 | 13.8333 | 4.6 | 2.6
14 | 96.6051 | 1.7923 | 0.5444 | 0.0886 | 0.0863 | 0.0011 | 0.0202 | 0.013 | 0.0162 | 0.0049 | 0.6373 | 0.1906 | 0.6949 | 8144.6452 | 34.1 | 9.4722 | 9033.1519 | 37.82 | 10.5056 | 11892.1374 | 49.79 | 13.8306 | 1.1 | -1.1
15 | 96.6932 | 1.7251 | 0.5501 | 0.0902 | 0.0883 | 0.0011 | 0.0204 | 0.013 | 0.0179 | 0.0048 | 0.6312 | 0.1647 | 0.6943 | 8144.6452 | 34.1 | 9.4722 | 9033.1519 | 37.82 | 10.5056 | 11896.9143 | 49.81 | 13.8361 | 6.4 | 4
16 | 96.5852 | 1.808 | 0.5715 | 0.0922 | 0.0897 | 0.0011 | 0.0201 | 0.0129 | 0.0169 | 0.0047 | 0.6311 | 0.1666 | 0.6951 | 8151.8106 | 34.13 | 9.4806 | 9040.3173 | 37.85 | 10.5139 | 11901.6912 | 49.83 | 13.8417 | 7.6 | 5.1
17 | 96.6309 | 1.7749 | 0.5631 | 0.0904 | 0.0882 | 0.0011 | 0.0194 | 0.0127 | 0.0162 | 0.0047 | 0.6336 | 0.1648 | 0.6947 | 8147.0336 | 34.11 | 9.475 | 9035.5404 | 37.83 | 10.5083 | 11899.3027 | 49.82 | 13.8389 | 10 | 8.2
18 | 96.3471 | 1.989 | 0.5809 | 0.0918 | 0.0893 | 0.0011 | 0.0191 | 0.0123 | 0.0169 | 0.0047 | 0.6278 | 0.22 | 0.6969 | 8158.9759 | 34.16 | 9.4889 | 9049.8712 | 37.89 | 10.525 | 11896.9143 | 49.81 | 13.8361 | 9.7 | 7.2
19 | [13 empty] | 8158.9759 | 34.16 | 9.4889 | 9049.8712 | 37.89 | 10.525 | 11896.9143 | 49.81 | 13.8361
20 | 95.9919 | 2.2521 | 0.5298 | 0.084 | 0.0831 | 0.001 | 0.0186 | 0.0123 | 0.0241 | 0.005 | 0.6328 | 0.3653 | 0.6995 | 8156.5875 | 34.15 | 9.4861 | 9047.4827 | 37.88 | 10.5222 | 11870.6412 | 49.7 | 13.8056 | 13.4 | 10.9 |  |  | не виявл
21 | 96.0515 | 2.1818 | 0.5552 | 0.0864 | 0.0859 | 0.001 | 0.0187 | 0.0121 | 0.0225 | 0.0049 | 0.66 | 0.32 | 0.699 | 8158.9759 | 34.16 | 9.4889 | 9047.4827 | 37.88 | 10.5222 | 11875.4181 | 49.72 | 13.8111 | 3.9 | 2
22 | 96.1967 | 2.0804 | 0.6526 | 0.101 | 0.0998 | 0.0011 | 0.0213 | 0.0142 | 0.0179 | 0.0044 | 0.6267 | 0.1839 | 0.6983 | 8182.8605 | 34.26 | 9.5167 | 9073.7557 | 37.99 | 10.5528 | 11916.022 | 49.89 | 13.8583 | 4.8 | 1.9
23 | 94.7397 | 2.6046 | 0.9718 | 0.1535 | 0.2192 | 0.0013 | 0.0559 | 0.0423 | 0.0331 | 0.0053 | 0.7178 | 0.4555 | 0.7137 | 8278.3989 | 34.66 | 9.6278 | 9174.071 | 38.41 | 10.6694 | 11918.4104 | 49.9 | 13.8611 | 4.9 | 1.6
24 | 94.7604 | 2.5698 | 0.9312 | 0.1447 | 0.2058 | 0.0014 | 0.055 | 0.0422 | 0.0361 | 0.0047 | 0.7803 | 0.4684 | 0.7131 | 8261.6797 | 34.59 | 9.6083 | 9157.3518 | 38.34 | 10.65 | 11899.3027 | 49.82 | 13.8389 | 4.4 | 0.2 | <0.0001 | <0.0002
25 | [13 empty] | 8261.6797 | 34.59 | 9.6083 | 9157.3518 | 38.34 | 10.65 | 11899.3027 | 49.82 | 13.8389
26 | [13 empty] | 8261.6797 | 34.59 | 9.6083 | 9157.3518 | 38.34 | 10.65 | 11899.3027 | 49.82 | 13.8389
27 | 95.0529 | 2.616 | 0.699 | 0.102 | 0.1174 | 0.0015 | 0.032 | 0.0274 | 0.0482 | 0.0039 | 0.7948 | 0.5049 | 0.7083 | 8201.9682 | 34.34 | 9.5389 | 9092.8634 | 38.07 | 10.575 | 11856.3105 | 49.64 | 13.7889 | 8.5 | 4.3
28 | 94.7423 | 2.7137 | 0.7521 | 0.1058 | 0.1263 | 0.0016 | 0.0305 | 0.0235 | 0.044 | 0.0041 | 0.8665 | 0.5896 | 0.7109 | 8201.9682 | 34.34 | 9.5389 | 9092.8634 | 38.07 | 10.575 | 11834.8143 | 49.55 | 13.7639 | 5 | 1.8
29 | 94.4005 | 2.8861 | 0.7871 | 0.1077 | 0.1314 | 0.0017 | 0.0312 | 0.0232 | 0.044 | 0.0036 | 0.8953 | 0.6882 | 0.7137 | 8209.1336 | 34.37 | 9.5472 | 9097.6403 | 38.09 | 10.5806 | 11820.4836 | 49.49 | 13.7472 | 5.9 | 2.1
30 | 94.3335 | 2.9169 | 0.8025 | 0.1091 | 0.1345 | 0.0016 | 0.0312 | 0.023 | 0.0437 | 0.0041 | 0.9125 | 0.6874 | 0.7142 | 8211.522 | 34.38 | 9.55 | 9102.4172 | 38.11 | 10.5861 | 11820.4836 | 49.49 | 13.7472 | 1.2 | -2.4
31 | 94.3853 | 2.8831 | 0.7767 | 0.107 | 0.1267 | 0.0017 | 0.0287 | 0.0211 | 0.0399 | 0.0044 | 0.914 | 0.7114 | 0.7136 | 8199.5797 | 34.33 | 9.5361 | 9090.475 | 38.06 | 10.5722 | 11808.5413 | 49.44 | 13.7333 | 3 | -0.8
Рівень одоризації відповідає чинним нормативним документам | [13 empty] | 8181.3319 | 34.2536 | 9.5149 | 9071.6778 | 37.9813 | 10.5504
Середньозважене значення теплоти згоряння:
| Начальник Опарського ВУПЗГ | [8 empty] | Біляк І.Б. | [10 empty] | 2019-06-03
|  | Підрозділу підприємства, якому підпорядкована лабораторія | [8 empty] | прізвище | [5 empty] | підпис |  |  |  | дата
| Хімік | [8 empty] | Гнатків О.Б. | [10 empty] | 2019-06-03
|  | Лабораторія, де здійснювалось вимірювання газу | [8 empty] | прізвище | [5 empty] | підпис |  |  |  | дата
| Інженер з метрології ІІ кат | [8 empty] | Кушнір В.О. | [10 empty] | 2019-06-03
|  | Підрозділу, відповідального за облік газу за маршрутом | [8 empty] | прізвище | [5 empty] | підпис |  |  |  | дата

## додаток
Додаток до Паспорту фізико-хімічних показників природного газу. Маршрут №303
Область | ГРС, прямий споживач | Cередньозважене значення вищої теплоти згоряння
|  | ккал/м³ | МДж/м³ | кВт*год./м³
Маршрут №303 |  | 9071.6778 | 37.9813 | 10.5504
Нет данных
Начальник Опарського ВУПЗГ |  | Біляк І.Б. |  |  | 2019-06-03
Підрозділу підприємства, якому підпорядкована лабораторія |  | прізвище |  | підпис | дата
Хімік |  | Гнатків О.Б. |  |  | 2019-06-03
Лабораторія, де здійснювалось вимірювання газу |  | прізвище |  | підпис | дата
Інженер з метрології ІІ кат |  | Кушнір В.О. |  |  | 2019-06-03
Підрозділу, відповідального за облік газу за маршрутом |  | прізвище |  | підпис | дата