## паспорт
АТ "Укртрансгаз" | [5 empty] | ПАСПОРТ ФІЗИКО-ХІМІЧНИХ ПОКАЗНИКІВ ПРИРОДНОГО ГАЗУ №307 | [18 empty] | Маршрут №307
Філія "Оператор газосховищ України" | [5 empty] | переданого Дніпропетровським проммайданчиком Запорізького ЛВУМГ УМГ "Харківтрансгаз" та прийнятого Пролетарським ВУ ПЗГ філії "ОГУ"
Пролетарське ВУПЗГ
Вимірювальна хіміко-аналітична лабораторія
по газопроводу Пролетарська ПCГ-ШДКРІ
Свідоцтво № ПЧ 06-2/351-2019 чинно до 25.10.2020 р. | [20 empty] | за період з 01.05.2019р. по 31.05.2019р.
Число місяця | Компонентний склад, % мол. | [11 empty] | Фізико-хімічні показники газу обчислені на основі компонентного складу, 101,325 кПа | [9 empty] | Температура точки роси вологи (Р = 3.92 МПа), °С | Температура точки роси вуглеводнів, °С | Масова концентрація сірководню, г/м3 | Масова концентрація меркаптанової сірки, г/м3 | Маса механічних домішок, г/м3
[13 empty] | Густина абсолютна, кг/м3,при 20 ºС, | Температура вимірювання/згоряння при 20/25°С
| метан, С1 | етан, С2 | пропан, С3 | ізо-бутан, і-С4 | н-бутан, н-С4 | нео-пентан, нео-С5 | ізо-пентан, і-С5 | н-пентан, н-С5 | гексани та вищі, С6+ | кисень, О2 | азот, N2 | діоксид вуглецю, CО2 |  | Теплота згоряння нижча |  |  | Теплота згоряння вища |  |  | Число Воббе вище
[14 empty] | ккал/м3 | МДж/м3 | кВт⋅год/м3 | ккал/м3 | МДж/м3 | кВт⋅год/м3 | ккал/м3 | МДж/м3 | кВт⋅год/м3
1 | [13 empty] | 8857.1464 | 37.0831 | 10.3009 | 9789.5769 | 40.987 | 11.3853 | 12198.7916 | 51.0739 | 14.1872
2 | 94.1701 | 2.9624 | 1.0743 | 0.1757 | 0.2356 | 0.0003 | 0.0608 | 0.0529 | 0.2461 | 0.0082 | 0.762 | 0.2517 | 0.7221 | 8401.5478 | 35.1756 | 9.771 | 9303.7882 | 38.9531 | 10.8203 | 12015.6446 | 50.3071 | 13.9742 | -4.1 | -1.5
3 | 94.2898 | 2.9501 | 1.0645 | 0.1747 | 0.2301 | 0.0004 | 0.0572 | 0.0488 | 0.1585 | 0.0086 | 0.7674 | 0.25 | 0.7191 | 8369.0887 | 35.0397 | 9.7333 | 9268.9884 | 38.8074 | 10.7798 | 11996.0114 | 50.2249 | 13.9514 | -8.4 | -4.3 | <0.0001 | 0.001
4 | [13 empty] | 8369.0887 | 35.0397 | 9.7333 | 9268.9884 | 38.8074 | 10.7798 | 11996.0114 | 50.2249 | 13.9514
5 | [13 empty] | 8369.0887 | 35.0397 | 9.7333 | 9268.9884 | 38.8074 | 10.7798 | 11996.0114 | 50.2249 | 13.9514
6 | 94.3194 | 2.928 | 1.0748 | 0.1748 | 0.2358 | 0.0002 | 0.0584 | 0.0499 | 0.1151 | 0.0089 | 0.79 | 0.2449 | 0.718 | 8355.7611 | 34.9839 | 9.7178 | 9254.6337 | 38.7473 | 10.7631 | 11986.4337 | 50.1848 | 13.9402 | -8.7 | -3.7
7 | 94.3535 | 2.9224 | 1.0601 | 0.1732 | 0.2319 | 0.0002 | 0.0566 | 0.0478 | 0.1159 | 0.0088 | 0.7815 | 0.2481 | 0.7176 | 8352.2978 | 34.9694 | 9.7137 | 9250.9555 | 38.7319 | 10.7589 | 11984.7857 | 50.1779 | 13.9383 | -8.4 | -3.2
8 | 94.3161 | 2.9637 | 1.0608 | 0.1694 | 0.2244 | 0.0001 | 0.0539 | 0.0445 | 0.1101 | 0.009 | 0.7957 | 0.2525 | 0.7175 | 8348.0702 | 34.9517 | 9.7088 | 9246.3458 | 38.7126 | 10.7535 | 11980.0088 | 50.1579 | 13.9328 | -9.3 | -4.1 |  |  | відсутніі
9 | [13 empty] | 8348.0702 | 34.9517 | 9.7088 | 9246.3458 | 38.7126 | 10.7535 | 11980.0088 | 50.1579 | 13.9328
10 | 94.1584 | 3.0355 | 1.0986 | 0.1811 | 0.2448 | 0.0006 | 0.062 | 0.0536 | 0.1088 | 0.009 | 0.7858 | 0.2618 | 0.7194 | 8367.2257 | 35.0319 | 9.7311 | 9266.8865 | 38.7986 | 10.7774 | 11990.9957 | 50.2039 | 13.9455 | -9 | -4.9
11 | 94.1954 | 3.0115 | 1.0926 | 0.1799 | 0.2374 | 0 | 0.0586 | 0.0494 | 0.1156 | 0.009 | 0.7948 | 0.2558 | 0.719 | 8363.2131 | 35.0151 | 9.7264 | 9262.5634 | 38.7805 | 10.7724 | 11988.5833 | 50.1938 | 13.9427 | -9.2 | -3.8
12 | [13 empty] | 8363.2131 | 35.0151 | 9.7264 | 9262.5634 | 38.7805 | 10.7724 | 11988.5833 | 50.1938 | 13.9427
13 | 94.3439 | 2.9313 | 1.0622 | 0.1742 | 0.2297 | 0 | 0.056 | 0.0479 | 0.1244 | 0.0094 | 0.7763 | 0.2447 | 0.7179 | 8355.9999 | 34.9849 | 9.718 | 9254.9442 | 38.7486 | 10.7635 | 11988.0579 | 50.1916 | 13.9421 | -8.7 | -3.6
14 | 94.2093 | 3.0181 | 1.0999 | 0.1788 | 0.2388 | 0.0002 | 0.0589 | 0.0501 | 0.1019 | 0.0093 | 0.7846 | 0.2501 | 0.7186 | 8361.9233 | 35.0097 | 9.7249 | 9261.2259 | 38.7749 | 10.7708 | 11989.8492 | 50.1991 | 13.9442 | -8.9 | -2.1
15 | 94.5088 | 2.9135 | 1.0547 | 0.1699 | 0.2174 | 0.0002 | 0.03 | 0.0233 | 0.0433 | 0.0097 | 0.786 | 0.2433 | 0.7138 | 8312.6972 | 34.8036 | 9.6677 | 9208.5126 | 38.5542 | 10.7095 | 11961.4504 | 50.0802 | 13.9112 | -10 | -5.6
16 | 94.323 | 3.0157 | 1.0921 | 0.1747 | 0.2282 | 0 | 0.0381 | 0.0265 | 0.0384 | 0.0095 | 0.7956 | 0.2582 | 0.7155 | 8325.9292 | 34.859 | 9.6831 | 9222.6284 | 38.6133 | 10.7259 | 11965.9169 | 50.0989 | 13.9164 | -9.8 | -5.3
17 | 94.4576 | 2.9071 | 1.0332 | 0.1851 | 0.2496 | 0.0007 | 0.0535 | 0.0421 | 0.029 | 0.0091 | 0.7856 | 0.2474 | 0.715 | 8324.3051 | 34.8522 | 9.6812 | 9220.9565 | 38.6063 | 10.724 | 11967.7799 | 50.1067 | 13.9185 | -13.4 | -8.1
18 | [13 empty] | 8324.3051 | 34.8522 | 9.6812 | 9220.9565 | 38.6063 | 10.724 | 11967.7799 | 50.1067 | 13.9185
19 | [13 empty] | 8324.3051 | 34.8522 | 9.6812 | 9220.9565 | 38.6063 | 10.724 | 11967.7799 | 50.1067 | 13.9185
20 | 94.7284 | 2.8751 | 0.9577 | 0.1519 | 0.1776 | 0 | 0.0446 | 0.0363 | 0.0229 | 0.0092 | 0.7508 | 0.2453 | 0.7113 | 8290.7472 | 34.7117 | 9.6421 | 9185.0818 | 38.4561 | 10.6823 | 11951.8727 | 50.0401 | 13.9 | -13 | -7.1
21 | 94.6296 | 2.9209 | 0.973 | 0.1673 | 0.2031 | 0.0002 | 0.0428 | 0.0337 | 0.0207 | 0.0099 | 0.7498 | 0.2492 | 0.7124 | 8301.0176 | 34.7547 | 9.6541 | 9196.0926 | 38.5022 | 10.6951 | 11957.4139 | 50.0633 | 13.9065 | -15.3 | -9.8
22 | 94.6972 | 2.8767 | 0.9985 | 0.1624 | 0.1866 | 0.0003 | 0.0392 | 0.0286 | 0.0163 | 0.0095 | 0.74 | 0.2447 | 0.7116 | 8295.1898 | 34.7303 | 9.6473 | 9189.8826 | 38.4762 | 10.6878 | 11955.7898 | 50.0565 | 13.9046 | -17.5 | -11.9
23 | 94.6924 | 2.893 | 0.9799 | 0.1588 | 0.1868 | 0.0002 | 0.0312 | 0.0225 | 0.0189 | 0.0095 | 0.7609 | 0.2457 | 0.7113 | 8288.8365 | 34.7037 | 9.6399 | 9183.0039 | 38.4474 | 10.6798 | 11949.5559 | 50.0304 | 13.8973 | -16.4 | -11.7 | <0.0001 | 0.001
24 | 94.5846 | 2.9225 | 1.014 | 0.1618 | 0.1913 | 0.0001 | 0.039 | 0.0283 | 0.0212 | 0.0104 | 0.7756 | 0.2513 | 0.7125 | 8298.6053 | 34.7446 | 9.6513 | 9193.4175 | 38.491 | 10.6919 | 11952.7803 | 50.0439 | 13.9011 | -14 | -7.8
25 | [13 empty] | 8298.6053 | 34.7446 | 9.6513 | 9193.4175 | 38.491 | 10.6919 | 11952.7803 | 50.0439 | 13.9011
26 | [13 empty] | 8298.6053 | 34.7446 | 9.6513 | 9193.4175 | 38.491 | 10.6919 | 11952.7803 | 50.0439 | 13.9011
27 | 93.9529 | 3.1767 | 1.1948 | 0.1908 | 0.2459 | 0.0003 | 0.0543 | 0.04 | 0.026 | 0.0094 | 0.8186 | 0.2905 | 0.7191 | 8354.1608 | 34.9772 | 9.7159 | 9252.6752 | 38.7391 | 10.7609 | 11975.0408 | 50.1371 | 13.927 | -15 | -8.8 |  |  | відсутні
28 | 94.1442 | 3.0777 | 1.1179 | 0.1933 | 0.2557 | 0.0004 | 0.0538 | 0.0433 | 0.0238 | 0.0097 | 0.8053 | 0.2749 | 0.7176 | 8343.0306 | 34.9306 | 9.7029 | 9240.8523 | 38.6896 | 10.7471 | 11972.294 | 50.1256 | 13.9238 | -13.5 | -7.4
29 | 94.1523 | 3.13 | 1.0996 | 0.1759 | 0.2271 | 0.0003 | 0.0655 | 0.0549 | 0.0337 | 0.0092 | 0.7872 | 0.2643 | 0.7175 | 8346.6133 | 34.9456 | 9.7071 | 9244.7694 | 38.706 | 10.7517 | 11978.1935 | 50.1503 | 13.9306 | -15.2 | -8.6
30 | 94.1349 | 3.1098 | 1.102 | 0.1954 | 0.264 | 0.0001 | 0.0567 | 0.0458 | 0.0289 | 0.0095 | 0.788 | 0.2649 | 0.7178 | 8350.0288 | 34.9599 | 9.7111 | 9248.4476 | 38.7214 | 10.7559 | 11980.0327 | 50.158 | 13.9328 | -15.8 | -9.2
31 | 94.1616 | 3.0806 | 1.0786 | 0.1783 | 0.2263 | 0.0004 | 0.0517 | 0.0413 | 0.1304 | 0.009 | 0.78 | 0.2619 | 0.7191 | 8365.1 | 35.023 | 9.7286 | 9264.6175 | 38.7891 | 10.7748 | 11990.3508 | 50.2012 | 13.9448 | -14 | -7
Рівень одоризації відповідає чинним нормативним документам | [13 empty] | 8344.3681 | 34.9362 | 9.7045 | 9242.3809 | 38.696 | 10.7489
Середньозважене значення теплоти згоряння:
| Начальник Пролетарського ВУПЗГ | [8 empty] | Андрусів В.М. | [10 empty] | 2019-06-03
|  | Підрозділу підприємства, якому підпорядкована лабораторія | [8 empty] | прізвище | [5 empty] | підпис |  |  |  | дата
| Завідувач ВХАЛ | [8 empty] | Рекунович В.В. | [10 empty] | 2019-06-03
|  | Лабораторія, де здійснювалось вимірювання газу | [8 empty] | прізвище | [5 empty] | підпис |  |  |  | дата
| Інженер з метрології І кат | [8 empty] | Поліщук О.С. | [10 empty] | 2019-06-03
|  | Підрозділу, відповідального за облік газу за маршрутом | [8 empty] | прізвище | [5 empty] | підпис |  |  |  | дата

## додаток
Додаток до Паспорту фізико-хімічних показників природного газу. Маршрут №307
Область | ГРС, прямий споживач | Cередньозважене значення вищої теплоти згоряння
|  | ккал/м³ | МДж/м³ | кВт*год./м³
Маршрут №307 | Дніпропеторовський проммайданчик Запорізького ЛВУМГ | 9242.3809 | 38.696 | 10.7489
Дніпропетровська
Начальник Пролетарського ВУПЗГ |  | Андрусів В.М. |  |  | 2019-06-03
Підрозділу підприємства, якому підпорядкована лабораторія |  | прізвище |  | підпис | дата
Завідувач ВХАЛ |  | Рекунович В.В. |  |  | 2019-06-03
Лабораторія, де здійснювалось вимірювання газу |  | прізвище |  | підпис | дата
Інженер з метрології І кат |  | Поліщук О.С. |  |  | 2019-06-03
Підрозділу, відповідального за облік газу за маршрутом |  | прізвище |  | підпис | дата