## паспорт
АТ "Укртрансгаз" | [5 empty] | ПАСПОРТ ФІЗИКО-ХІМІЧНИХ ПОКАЗНИКІВ ПРИРОДНОГО ГАЗУ №311 | [18 empty] | Маршрут №311
Філія "Оператор ГСУ | [5 empty] | переданого та прийнятого Пролетарським ВУ ПЗГ філії "ОГУ"
ПМ Кегичівське ПСГ Пролетарського ВУПЗГ
Вимірювальна хіміко-аналітична лабораторія
по газопроводах Союз, "ШДК", "ШПК", "ЄДК", Кегичівське ПСГ
Свідоцтво № 01-0191/2017 чинно до 15.12.2020 р. | [20 empty] | за період з 01.05.2019р. по 31.05.2019р.
Число місяця | Компонентний склад, % мол. | [11 empty] | Фізико-хімічні показники газу обчислені на основі компонентного складу, 101,325 кПа | [9 empty] | Температура точки роси вологи (Р = 3.92 МПа), °С | Температура точки роси вуглеводнів, °С | Масова концентрація сірководню, г/м3 | Масова концентрація меркаптанової сірки, г/м3 | Маса механічних домішок, г/м3
[13 empty] | Густина абсолютна, кг/м3,при 20 ºС, | Температура вимірювання/згоряння при 20/25°С
| метан, С1 | етан, С2 | пропан, С3 | ізо-бутан, і-С4 | н-бутан, н-С4 | нео-пентан, нео-С5 | ізо-пентан, і-С5 | н-пентан, н-С5 | гексани та вищі, С6+ | кисень, О2 | азот, N2 | діоксид вуглецю, CО2 |  | Теплота згоряння нижча |  |  | Теплота згоряння вища |  |  | Число Воббе вище
[14 empty] | ккал/м3 | МДж/м3 | кВт⋅год/м3 | ккал/м3 | МДж/м3 | кВт⋅год/м3 | ккал/м3 | МДж/м3 | кВт⋅год/м3
1 | [13 empty] | 8139.3667 | 34.0779 | 9.4661 | 9023.3593 | 37.779 | 10.4942 | 11880.9116 | 49.743 | 13.8175
2 | 96.4334 | 1.9113 | 0.5836 | 0.0892 | 0.0872 | 0.0076 | 0.0151 | 0.0107 | 0.0051 | 0.0088 | 0.698 | 0.15 | 0.6956 | 8150.1864 | 34.1232 | 9.4787 | 9035.0149 | 37.8278 | 10.5077 | 11889.1279 | 49.7774 | 13.8271 | -10.5 | -8.8
3 | 96.4714 | 1.9077 | 0.5825 | 0.0878 | 0.0849 | 0.0054 | 0.0151 | 0.0104 | 0.005 | 0.0078 | 0.6748 | 0.147 | 0.6953 | 8150.688 | 34.1253 | 9.4793 | 9035.6359 | 37.8304 | 10.5084 | 11892.6389 | 49.7921 | 13.8311 | -11.1 | -6.7
4 | [13 empty] | 8150.688 | 34.1253 | 9.4793 | 9035.6359 | 37.8304 | 10.5084 | 11892.6389 | 49.7921 | 13.8311
5 | [13 empty] | 8150.688 | 34.1253 | 9.4793 | 9035.6359 | 37.8304 | 10.5084 | 11892.6389 | 49.7921 | 13.8311
6 | 96.5724 | 1.819 | 0.557 | 0.0854 | 0.0825 | 0.005 | 0.0152 | 0.0104 | 0.0054 | 0.0089 | 0.6979 | 0.1409 | 0.6944 | 8139.6772 | 34.0792 | 9.4664 | 9023.7892 | 37.7808 | 10.4947 | 11884.3032 | 49.7572 | 13.8214 | -8.6 | -5.3
7 | 96.6219 | 1.7941 | 0.5499 | 0.0838 | 0.0814 | 0.0046 | 0.0154 | 0.0107 | 0.0042 | 0.0083 | 0.6901 | 0.1356 | 0.694 | 8137.4798 | 34.07 | 9.4639 | 9021.4724 | 37.7711 | 10.492 | 11884.8287 | 49.7594 | 13.8221 | -9.1 | -7.4 | до 0,0001 | до 0,0002 | відсутні
8 | 96.4306 | 1.9251 | 0.5906 | 0.0892 | 0.0868 | 0.0044 | 0.0163 | 0.0113 | 0.0053 | 0.0079 | 0.6868 | 0.1457 | 0.6956 | 8152.8854 | 34.1345 | 9.4818 | 9037.9527 | 37.8401 | 10.5111 | 11892.8539 | 49.793 | 13.8314 | -11.9 | -8.1
9 | [13 empty] | 8152.8854 | 34.1345 | 9.4818 | 9037.9527 | 37.8401 | 10.5111 | 11892.8539 | 49.793 | 13.8314
10 | 96.3785 | 1.9438 | 0.6006 | 0.0906 | 0.0879 | 0.0053 | 0.0153 | 0.0106 | 0.0058 | 0.0084 | 0.7024 | 0.1508 | 0.696 | 8154.0079 | 34.1392 | 9.4831 | 9039.0992 | 37.8449 | 10.5125 | 11890.8476 | 49.7846 | 13.8291 | -12.5 | -9.4
11 | 96.4151 | 1.9114 | 0.5938 | 0.0912 | 0.0897 | 0.0049 | 0.0173 | 0.013 | 0.006 | 0.0082 | 0.7038 | 0.1457 | 0.6958 | 8155.1783 | 34.1441 | 9.4845 | 9061.5029 | 37.9387 | 10.5385 | 11921.9214 | 49.9147 | 13.8652 | -15.4 | -9.1
12 | [13 empty] | 8155.1783 | 34.1441 | 9.4845 | 9061.5029 | 37.9387 | 10.5385 | 11921.9214 | 49.9147 | 13.8652
13 | [13 empty] | 8155.1783 | 34.1441 | 9.4845 | 9061.5029 | 37.9387 | 10.5385 | 11921.9214 | 49.9147 | 13.8652
14 | [13 empty] | 8155.1783 | 34.1441 | 9.4845 | 9061.5029 | 37.9387 | 10.5385 | 11921.9214 | 49.9147 | 13.8652
15 | [13 empty] | 8155.1783 | 34.1441 | 9.4845 | 9061.5029 | 37.9387 | 10.5385 | 11921.9214 | 49.9147 | 13.8652
16 | [13 empty] | 8155.1783 | 34.1441 | 9.4845 | 9061.5029 | 37.9387 | 10.5385 | 11921.9214 | 49.9147 | 13.8652
17 | 96.3797 | 1.9653 | 0.6029 | 0.0862 | 0.084 | 0.0046 | 0.0153 | 0.0125 | 0.0062 | 0.0093 | 0.6892 | 0.1446 | 0.6959 | 8158.2833 | 34.1571 | 9.4881 | 9064.8946 | 37.9529 | 10.5425 | 11925.5041 | 49.9297 | 13.8694 | -10.1 | -5.3
18 | [13 empty] | 8158.2833 | 34.1571 | 9.4881 | 9064.8946 | 37.9529 | 10.5425 | 11925.5041 | 49.9297 | 13.8694
19 | [13 empty] | 8158.2833 | 34.1571 | 9.4881 | 9064.8946 | 37.9529 | 10.5425 | 11925.5041 | 49.9297 | 13.8694
20 | 96.1871 | 2.0896 | 0.6476 | 0.0957 | 0.0934 | 0.0053 | 0.0157 | 0.0112 | 0.0068 | 0.008 | 0.6855 | 0.1541 | 0.6976 | 8158.2833 | 34.1571 | 9.4881 | 9064.8946 | 37.9529 | 10.5425 | 11925.5041 | 49.9297 | 13.8694 | -10.9 | -7.5
21 | 96.0725 | 2.1228 | 0.6494 | 0.0986 | 0.0965 | 0.0052 | 0.0174 | 0.0121 | 0.006 | 0.0085 | 0.7381 | 0.1729 | 0.69843 | 8172.8768 | 34.2182 | 9.5051 | 9080.3001 | 38.0174 | 10.5604 | 11924.1905 | 49.9242 | 13.8678 | -11.2 | -7.2
22 | 96.0878 | 2.1229 | 0.6511 | 0.1004 | 0.098 | 0.0046 | 0.018 | 0.0127 | 0.0052 | 0.0083 | 0.7192 | 0.1718 | 0.6984 | 8175.2652 | 34.2282 | 9.5078 | 9082.9274 | 38.0284 | 10.5634 | 11927.9404 | 49.9399 | 13.8722 | -13.6 | -9
23 | 96.1506 | 2.0649 | 0.6292 | 0.0964 | 0.0932 | 0.0054 | 0.0171 | 0.0113 | 0.0054 | 0.0097 | 0.7486 | 0.1683 | 0.6977 | 8164.8038 | 34.1844 | 9.4957 | 9071.6061 | 37.981 | 10.5503 | 11918.7687 | 49.9015 | 13.8615 | -13.1 | -8.7
24 | 95.8898 | 2.2513 | 0.6803 | 0.1063 | 0.1055 | 0.0037 | 0.019 | 0.0134 | 0.0072 | 0.0083 | 0.7247 | 0.1905 | 0.7001 | 8188.3062 | 34.2828 | 9.523 | 9096.8283 | 38.0866 | 10.5796 | 11932.0485 | 49.9571 | 13.877 | -13.5 | -9.2
25 | [13 empty] | 8188.3062 | 34.2828 | 9.523 | 9096.8283 | 38.0866 | 10.5796 | 11932.0485 | 49.9571 | 13.877
26 | [13 empty] | 8188.3062 | 34.2828 | 9.523 | 9096.8283 | 38.0866 | 10.5796 | 11932.0485 | 49.9571 | 13.877
27 | [13 empty] | 8188.3062 | 34.2828 | 9.523 | 9096.8283 | 38.0866 | 10.5796 | 11932.0485 | 49.9571 | 13.877
28 | [13 empty] | 8188.3062 | 34.2828 | 9.523 | 9096.8283 | 38.0866 | 10.5796 | 11932.0485 | 49.9571 | 13.877
29 | [13 empty] | 8188.3062 | 34.2828 | 9.523 | 9096.8283 | 38.0866 | 10.5796 | 11932.0485 | 49.9571 | 13.877
30 | [13 empty] | 8188.3062 | 34.2828 | 9.523 | 9096.8283 | 38.0866 | 10.5796 | 11932.0485 | 49.9571 | 13.877
31 | [13 empty] | 8188.3062 | 34.2828 | 9.523 | 9096.8283 | 38.0866 | 10.5796 | 11932.0485 | 49.9571 | 13.877
Рівень одоризації відповідає чинним нормативним документам | [13 empty] | 8156.5636 | 34.1499 | 9.4861 | 9051.3042 | 37.896 | 10.5267
Середньозважене значення теплоти згоряння:
| Заст.начальника Пролетарського ВУПЗГ | [8 empty] | Ананьєв В.О. | [10 empty] | 2019-06-03
|  | Підрозділу підприємства, якому підпорядкована лабораторія | [8 empty] | прізвище | [5 empty] | підпис |  |  |  | дата
| Завідувач ВХАЛ | [8 empty] | Стецюк Н.Є. | [10 empty] | 2019-06-03
|  | Лабораторія, де здійснювалось вимірювання газу | [8 empty] | прізвище | [5 empty] | підпис |  |  |  | дата
| В.о. інженера з метрології дільниці служби ГВ і М | [8 empty] | Таран І.С. | [10 empty] | 2019-06-03
|  | Підрозділу, відповідального за облік газу за маршрутом | [8 empty] | прізвище | [5 empty] | підпис |  |  |  | дата

## додаток
Додаток до Паспорту фізико-хімічних показників природного газу. Маршрут №311
Область | ГРС, прямий споживач | Cередньозважене значення вищої теплоти згоряння
|  | ккал/м³ | МДж/м³ | кВт*год./м³
Маршрут №311 |  | 9051.3042 | 37.896 | 10.5267
Нет данных
Заст.начальника Пролетарського ВУПЗГ |  | Ананьєв В.О. |  |  | 2019-06-03
Підрозділу підприємства, якому підпорядкована лабораторія |  | прізвище |  | підпис | дата
Завідувач ВХАЛ |  | Стецюк Н.Є. |  |  | 2019-06-03
Лабораторія, де здійснювалось вимірювання газу |  | прізвище |  | підпис | дата
В.о. Інженера з метрології дільниці служби ГВ і М |  | Таран І.С. |  |  | 2019-06-03
Підрозділу, відповідального за облік газу за маршрутом |  | прізвище |  | підпис | дата