## паспорт
АТ "Укртрансгаз" | [5 empty] | ПАСПОРТ ФІЗИКО-ХІМІЧНИХ ПОКАЗНИКІВ ПРИРОДНОГО ГАЗУ №313 | [18 empty] | Маршрут №313
Філія "Оператор ГСУ | [5 empty] | переданого та прийнятого Мринським ВУ ПЗГ філії "ОГУ"
Мринське ВУПЗГ
Вимірювальна хіміко-аналітична лабораторія
по газопроводу "ЧППСГ-Київ"
за період з 01.05.2019р. по 31.05.2019р.
Число місяця | Компонентний склад, % мол. | [11 empty] | Фізико-хімічні показники газу обчислені на основі компонентного складу, 101,325 кПа | [9 empty] | Температура точки роси вологи (Р = 3.92 МПа), °С | Температура точки роси вуглеводнів, °С | Масова концентрація сірководню, г/м3 | Масова концентрація меркаптанової сірки, г/м3 | Маса механічних домішок, г/м3
[13 empty] | Густина абсолютна, кг/м3,при 20 ºС, | Температура вимірювання/згоряння при 20/25°С
| метан, С1 | етан, С2 | пропан, С3 | ізо-бутан, і-С4 | н-бутан, н-С4 | нео-пентан, нео-С5 | ізо-пентан, і-С5 | н-пентан, н-С5 | гексани та вищі, С6+ | кисень, О2 | азот, N2 | діоксид вуглецю, CО2 |  | Теплота згоряння нижча |  |  | Теплота згоряння вища |  |  | Число Воббе вище
[14 empty] | ккал/м3 | МДж/м3 | кВт⋅год/м3 | ккал/м3 | МДж/м3 | кВт⋅год/м3 | ккал/м3 | МДж/м3 | кВт⋅год/м3
1 | [13 empty] | 8211.522 | 34.38 | 9.55 | 9092.8634 | 38.07 | 10.575 | 11486.0993 | 48.09 | 13.3583
2 | 89.2694 | 5.0899 | 1.0325 | 0.1155 | 0.1771 | 0.0037 | 0.05 | 0.0402 | 0.0584 | 0.0041 | 1.6666 | 2.4926 | 0.7567 | 8194.8028 | 34.31 | 9.5306 | 9071.3673 | 37.98 | 10.55 | 11445.4955 | 47.92 | 13.3111 | -12.4 | -10.6
3 | 89.1254 | 5.1533 | 1.0483 | 0.1171 | 0.1803 | 0.0038 | 0.051 | 0.0414 | 0.0629 | 0.0042 | 1.6921 | 2.5202 | 0.758 | 8199.5797 | 34.33 | 9.5361 | 9076.1442 | 38 | 10.5556 | 11440.7186 | 47.9 | 13.3056 | -11.6 | -10.4
4 | [13 empty] | 8199.5797 | 34.33 | 9.5361 | 9076.1442 | 38 | 10.5556 | 11440.7186 | 47.9 | 13.3056
5 | [13 empty] | 8199.5797 | 34.33 | 9.5361 | 9076.1442 | 38 | 10.5556 | 11440.7186 | 47.9 | 13.3056
6 | 89.1774 | 5.1263 | 1.0803 | 0.1191 | 0.1841 | 0.0037 | 0.0517 | 0.0422 | 0.0682 | 0.0035 | 1.6508 | 2.4927 | 0.7579 | 8209.1336 | 34.37 | 9.5472 | 9088.0865 | 38.05 | 10.5694 | 11457.4378 | 47.97 | 13.325 | -9.6 | -8.2
7 | 89.143 | 5.1482 | 1.0881 | 0.1199 | 0.186 | 0.0038 | 0.0529 | 0.0436 | 0.0735 | 0.0051 | 1.6757 | 2.4602 | 0.7582 | 8213.9105 | 34.39 | 9.5528 | 9095.2519 | 38.08 | 10.5778 | 11462.2147 | 47.99 | 13.3306 | -10.7 | -9
8 | 89.1209 | 5.1313 | 1.0988 | 0.1196 | 0.1853 | 0.0039 | 0.0528 | 0.0436 | 0.0818 | 0.0042 | 1.6594 | 2.4984 | 0.7588 | 8213.9105 | 34.39 | 9.5528 | 9095.2519 | 38.08 | 10.5778 | 11457.4378 | 47.97 | 13.325 | -12.6 | -10.8
9 | [13 empty] | 8213.9105 | 34.39 | 9.5528 | 9095.2519 | 38.08 | 10.5778 | 11457.4378 | 47.97 | 13.325
10 | 89.2199 | 5.0967 | 1.0656 | 0.1173 | 0.181 | 0.0038 | 0.0517 | 0.0421 | 0.066 | 0.0034 | 1.6589 | 2.4936 | 0.7575 | 8201.9682 | 34.34 | 9.5389 | 9080.9211 | 38.02 | 10.5611 | 11450.2724 | 47.94 | 13.3167 | -11.2 | -10
11 | 88.8299 | 5.2589 | 1.047 | 0.1133 | 0.1741 | 0.0037 | 0.0495 | 0.0404 | 0.0642 | 0.0037 | 1.5977 | 2.8176 | 0.7614 | 8187.6375 | 34.28 | 9.5222 | 9064.2019 | 37.95 | 10.5417 | 11400.1148 | 47.73 | 13.2583 | -12.8 | -10.4
12 | [13 empty] | 8187.6375 | 34.28 | 9.5222 | 9064.2019 | 37.95 | 10.5417 | 11400.1148 | 47.73 | 13.2583
13 | 88.7235 | 5.3319 | 1.0618 | 0.1148 | 0.1764 | 0.0037 | 0.0502 | 0.0409 | 0.0602 | 0.0041 | 1.6191 | 2.8134 | 0.762 | 8190.0259 | 34.29 | 9.525 | 9066.5904 | 37.96 | 10.5444 | 11400.1148 | 47.73 | 13.2583 | -10.2 | -7.4
14 | 88.592 | 5.3237 | 1.1644 | 0.1267 | 0.2003 | 0.0038 | 0.0545 | 0.0449 | 0.058 | 0.0035 | 1.6228 | 2.8054 | 0.7639 | 8211.522 | 34.38 | 9.55 | 9090.475 | 38.06 | 10.5722 | 11414.4456 | 47.79 | 13.275 | -9.1 | -6.4
15 | 89.4797 | 4.9808 | 1.1909 | 0.1323 | 0.188 | 0.004 | 0.0567 | 0.047 | 0.0661 | 0.0051 | 1.7783 | 2.0711 | 0.7546 | 8240.1836 | 34.5 | 9.5833 | 9123.9134 | 38.2 | 10.6111 | 11526.7031 | 48.26 | 13.4056 | -8.7 | -5.8
16 | 89.4248 | 5.0231 | 1.1863 | 0.1327 | 0.2034 | 0.004 | 0.0538 | 0.0432 | 0.0611 | 0.0049 | 1.798 | 2.0647 | 0.7548 | 8242.572 | 34.51 | 9.5861 | 9123.9134 | 38.2 | 10.6111 | 11526.7031 | 48.26 | 13.4056 | -8.6 | -5.6
17 | 89.4998 | 4.9484 | 1.1732 | 0.1298 | 0.1826 | 0.0044 | 0.0556 | 0.0455 | 0.0499 | 0.0031 | 1.6835 | 2.2242 | 0.7548 | 8225.8528 | 34.44 | 9.5667 | 9107.1942 | 38.13 | 10.5917 | 11502.8185 | 48.16 | 13.3778 | -8.1 | -5.2
18 | [13 empty] | 8225.8528 | 34.44 | 9.5667 | 9107.1942 | 38.13 | 10.5917 | 11502.8185 | 48.16 | 13.3778
19 | [13 empty] | 8225.8528 | 34.44 | 9.5667 | 9107.1942 | 38.13 | 10.5917 | 11502.8185 | 48.16 | 13.3778
20 | 88.9969 | 5.1714 | 1.1511 | 0.0925 | 0.1712 | 0.0038 | 0.0449 | 0.0399 | 0.0644 | 0.0047 | 1.6556 | 2.6036 | 0.7593 | 8199.5797 | 34.33 | 9.5361 | 9078.5327 | 38.01 | 10.5583 | 11433.5532 | 47.87 | 13.2972 | -7.6 | -5
21 | 88.8035 | 5.2298 | 1.1573 | 0.1195 | 0.1843 | 0.0037 | 0.0523 | 0.0445 | 0.0632 | 0.0034 | 1.6239 | 2.7146 | 0.7618 | 8209.1336 | 34.37 | 9.5472 | 9085.698 | 38.04 | 10.5667 | 11426.3879 | 47.84 | 13.2889 | -7.9 | -5
22 | 89.1073 | 5.0741 | 1.1484 | 0.1238 | 0.1925 | 0.0038 | 0.0542 | 0.0451 | 0.0657 | 0.0025 | 1.7615 | 2.4211 | 0.7584 | 8213.9105 | 34.39 | 9.5528 | 9092.8634 | 38.07 | 10.575 | 11459.8263 | 47.98 | 13.3278 | -8.6 | -5.7
23 | 89.1507 | 5.0758 | 1.1699 | 0.1242 | 0.1918 | 0.0038 | 0.0546 | 0.0456 | 0.0696 | 0.0043 | 1.6918 | 2.4179 | 0.7585 | 8223.4643 | 34.43 | 9.5639 | 9102.4172 | 38.11 | 10.5861 | 11471.7686 | 48.03 | 13.3417 | -8.4 | -5.4 |  |  | 0
24 | 89.1387 | 5.1196 | 1.1148 | 0.1205 | 0.1859 | 0.0039 | 0.0538 | 0.0453 | 0.0716 | 0.0021 | 1.7215 | 2.4223 | 0.7581 | 8216.299 | 34.4 | 9.5556 | 9095.2519 | 38.08 | 10.5778 | 11464.6032 | 48 | 13.3333 | -8.2 | -5.1
25 | [13 empty] | 8216.299 | 34.4 | 9.5556 | 9095.2519 | 38.08 | 10.5778 | 11464.6032 | 48 | 13.3333
26 | [13 empty] | 8216.299 | 34.4 | 9.5556 | 9095.2519 | 38.08 | 10.5778 | 11464.6032 | 48 | 13.3333
27 | 89.2142 | 5.0524 | 1.1423 | 0.1261 | 0.1956 | 0.0039 | 0.0542 | 0.0456 | 0.0689 | 0.0045 | 1.6932 | 2.3991 | 0.7579 | 8221.0759 | 34.42 | 9.5611 | 9102.4172 | 38.11 | 10.5861 | 11474.157 | 48.04 | 13.3444 | -7.6 | -4.4
28 | 89.1898 | 5.0547 | 1.1444 | 0.1251 | 0.1936 | 0.0039 | 0.0547 | 0.0462 | 0.0868 | 0.0043 | 1.6974 | 2.3991 | 0.7584 | 8228.2413 | 34.45 | 9.5694 | 9107.1942 | 38.13 | 10.5917 | 11476.5455 | 48.05 | 13.3472 | -7.4 | -4.6
29 | 89.1711 | 5.0443 | 1.1539 | 0.1251 | 0.1951 | 0.0038 | 0.057 | 0.0482 | 0.0831 | 0.0063 | 1.6875 | 2.4246 | 0.7587 | 8225.8528 | 34.44 | 9.5667 | 9107.1942 | 38.13 | 10.5917 | 11474.157 | 48.04 | 13.3444 | -7.6 | -4.3
30 | 89.2114 | 5.0366 | 1.1616 | 0.1268 | 0.1969 | 0.0039 | 0.0557 | 0.0466 | 0.0698 | 0.0027 | 1.6789 | 2.4091 | 0.7581 | 8225.8528 | 34.44 | 9.5667 | 9104.8057 | 38.12 | 10.5889 | 11476.5455 | 48.05 | 13.3472 | -7.4 | -4
31 | 89.2 | 5.0372 | 1.169 | 0.1282 | 0.1995 | 0.0039 | 0.0562 | 0.0473 | 0.0724 | 0.0035 | 1.6997 | 2.3831 | 0.7582 | 8228.2413 | 34.45 | 9.5694 | 9109.5826 | 38.14 | 10.5944 | 11481.3224 | 48.07 | 13.3528 | -8.4 | -5.8
Рівень одоризації відповідає чинним нормативним документам | [13 empty] | 8212.8118 | 34.3854 | 9.5515 | 9092.0991 | 38.0668 | 10.5741
Середньозважене значення теплоти згоряння:
|  | Начальник Мринського ВУПЗГ | [8 empty] | Малинський М.М. | [9 empty] | 2019-06-03
|  | Підрозділу підприємства, якому підпорядкована лабораторія | [8 empty] | прізвище | [5 empty] | підпис |  |  |  | дата
|  | Завідувач ВХАЛ | [8 empty] | Блуд Т.В. | [9 empty] | 2019-06-03
|  | Лабораторія, де здійснювалось вимірювання газу | [8 empty] | прізвище | [5 empty] | підпис |  |  |  | дата
|  | Начальник служби ГВ та М | [8 empty] | Шкура Ю.Г. | [9 empty] | 2019-06-03
|  | Підрозділу, відповідального за облік газу за маршрутом | [8 empty] | прізвище | [5 empty] | підпис |  |  |  | дата

## додаток
Додаток до Паспорту фізико-хімічних показників природного газу. Маршрут №313
Область | ГРС, прямий споживач | Cередньозважене значення вищої теплоти згоряння
|  | ккал/м³ | МДж/м³ | кВт*год./м³
Маршрут №313 |  | 9092.0991 | 38.0668 | 10.5741
Нет данных
.06.2019
Підрозділу підприємства, якому підпорядкована лабораторія |  | прізвище |  | підпис | дата
.06.2019
Лабораторія, де здійснювалось вимірювання газу |  | прізвище |  | підпис | дата
.06.2019
Підрозділу, відповідального за облік газу за маршрутом |  | прізвище |  | підпис | дата