## паспорт
АТ "Укртрансгаз" | [5 empty] | ПАСПОРТ ФІЗИКО-ХІМІЧНИХ ПОКАЗНИКІВ ПРИРОДНОГО ГАЗУ №315 | [18 empty] | Маршрут №315
Філія "Оператор ГСУ | [5 empty] | переданого та прийнятого Мринським ВУ ПЗГ філії "ОГУ"
Солохівський п/м Мринське ВУПЗГ
Вимірювальна хіміко-аналітична лабораторія
по газопроводу "Шебелинка-Диканька-Київ" (ШДК), "Єлець-Курск-Диканька" (ЄКД)
Свідоцтво №004-19 від 08.01.2019 чинне до 08.01.2022 р. | [20 empty] | за період з 01.05.2019р. по 31.05.2019р.
Число місяця | Компонентний склад, % мол. | [11 empty] | Фізико-хімічні показники газу обчислені на основі компонентного складу, 101,325 кПа | [9 empty] | Температура точки роси вологи (Р = 3.92 МПа), °С | Температура точки роси вуглеводнів, °С | Масова концентрація сірководню, г/м3 | Масова концентрація меркаптанової сірки, г/м3 | Маса механічних домішок, г/м3
[13 empty] | Густина абсолютна, кг/м3,при 20 ºС, | Температура вимірювання/згоряння при 20/25°С
| метан, С1 | етан, С2 | пропан, С3 | ізо-бутан, і-С4 | н-бутан, н-С4 | нео-пентан, нео-С5 | ізо-пентан, і-С5 | н-пентан, н-С5 | гексани та вищі, С6+ | кисень, О2 | азот, N2 | діоксид вуглецю, CО2 |  | Теплота згоряння нижча |  |  | Теплота згоряння вища |  |  | Число Воббе вище
[14 empty] | ккал/м3 | МДж/м3 | кВт⋅год/м3 | ккал/м3 | МДж/м3 | кВт⋅год/м3 | ккал/м3 | МДж/м3 | кВт⋅год/м3
1 | [13 empty] | 8213.9105 | 34.39 | 9.5528 | 9109.5826 | 38.14 | 10.5944 | 11932.7412 | 49.96 | 13.8778
2 | [13 empty] | 8213.9105 | 34.39 | 9.5528 | 9109.5826 | 38.14 | 10.5944 | 11932.7412 | 49.96 | 13.8778
3 | [13 empty] | 8213.9105 | 34.39 | 9.5528 | 9109.5826 | 38.14 | 10.5944 | 11932.7412 | 49.96 | 13.8778
4 | [13 empty] | 8213.9105 | 34.39 | 9.5528 | 9109.5826 | 38.14 | 10.5944 | 11932.7412 | 49.96 | 13.8778
5 | [13 empty] | 8213.9105 | 34.39 | 9.5528 | 9109.5826 | 38.14 | 10.5944 | 11932.7412 | 49.96 | 13.8778
6 | [13 empty] | 8213.9105 | 34.39 | 9.5528 | 9109.5826 | 38.14 | 10.5944 | 11932.7412 | 49.96 | 13.8778
7 | [13 empty] | 8213.9105 | 34.39 | 9.5528 | 9109.5826 | 38.14 | 10.5944 | 11932.7412 | 49.96 | 13.8778
8 | [13 empty] | 8213.9105 | 34.39 | 9.5528 | 9109.5826 | 38.14 | 10.5944 | 11932.7412 | 49.96 | 13.8778
9 | [13 empty] | 8213.9105 | 34.39 | 9.5528 | 9109.5826 | 38.14 | 10.5944 | 11932.7412 | 49.96 | 13.8778
10 | [13 empty] | 8213.9105 | 34.39 | 9.5528 | 9109.5826 | 38.14 | 10.5944 | 11932.7412 | 49.96 | 13.8778
11 | [13 empty] | 8213.9105 | 34.39 | 9.5528 | 9109.5826 | 38.14 | 10.5944 | 11932.7412 | 49.96 | 13.8778
12 | [13 empty] | 8213.9105 | 34.39 | 9.5528 | 9109.5826 | 38.14 | 10.5944 | 11932.7412 | 49.96 | 13.8778
13 | [13 empty] | 8213.9105 | 34.39 | 9.5528 | 9109.5826 | 38.14 | 10.5944 | 11932.7412 | 49.96 | 13.8778
14 | [13 empty] | 8213.9105 | 34.39 | 9.5528 | 9109.5826 | 38.14 | 10.5944 | 11932.7412 | 49.96 | 13.8778
15 | [13 empty] | 8213.9105 | 34.39 | 9.5528 | 9109.5826 | 38.14 | 10.5944 | 11932.7412 | 49.96 | 13.8778
16 | [13 empty] | 8213.9105 | 34.39 | 9.5528 | 9109.5826 | 38.14 | 10.5944 | 11932.7412 | 49.96 | 13.8778
17 | [13 empty] | 8213.9105 | 34.39 | 9.5528 | 9109.5826 | 38.14 | 10.5944 | 11932.7412 | 49.96 | 13.8778
18 | [13 empty] | 8213.9105 | 34.39 | 9.5528 | 9109.5826 | 38.14 | 10.5944 | 11932.7412 | 49.96 | 13.8778
19 | [13 empty] | 8213.9105 | 34.39 | 9.5528 | 9109.5826 | 38.14 | 10.5944 | 11932.7412 | 49.96 | 13.8778
20 | [13 empty] | 8213.9105 | 34.39 | 9.5528 | 9109.5826 | 38.14 | 10.5944 | 11932.7412 | 49.96 | 13.8778
21 | 90.6681 | 4.4986 | 1.2211 | 0.1473 | 0.2311 | 0.0046 | 0.0617 | 0.0512 | 0.0887 | 0.0025 | 1.9916 | 1.0335 | 0.743 | 8302.2835 | 34.76 | 9.6556 | 9195.5672 | 38.5 | 10.6944 | 11708.226 | 49.02 | 13.6167 | -10.1 | -5.2
22 | 95.6526 | 2.4744 | 0.764 | 0.1169 | 0.1122 | 0.0015 | 0.0204 | 0.0145 | 0.0127 | 0.0023 | 0.6228 | 0.2058 | 0.7025 | 8223.4643 | 34.43 | 9.5639 | 9116.748 | 38.17 | 10.6028 | 11937.5181 | 49.98 | 13.8833 | -11.3 | -6.2
23 | 95.5132 | 2.5702 | 0.787 | 0.1197 | 0.115 | 0.0015 | 0.0204 | 0.0145 | 0.0122 | 0.0027 | 0.6311 | 0.2125 | 0.7035 | 8230.6297 | 34.46 | 9.5722 | 9126.3018 | 38.21 | 10.6139 | 11939.9065 | 49.99 | 13.8861 | -14.5 | -7.2
24 | 95.4778 | 2.5959 | 0.8007 | 0.1213 | 0.1163 | 0.0014 | 0.0204 | 0.0146 | 0.0124 | 0.0024 | 0.6223 | 0.2146 | 0.7038 | 8235.4066 | 34.48 | 9.5778 | 9131.0788 | 38.23 | 10.6194 | 11944.6835 | 50.01 | 13.8917 | -15 | -7.6
25 | [13 empty] | 8235.4066 | 34.48 | 9.5778 | 9131.0788 | 38.23 | 10.6194 | 11944.6835 | 50.01 | 13.8917
26 | [13 empty] | 8235.4066 | 34.48 | 9.5778 | 9131.0788 | 38.23 | 10.6194 | 11944.6835 | 50.01 | 13.8917
27 | 95.5985 | 2.509 | 0.7705 | 0.1183 | 0.1136 | 0.0015 | 0.0203 | 0.0143 | 0.0123 | 0.0026 | 0.6304 | 0.2089 | 0.7028 | 8225.8528 | 34.44 | 9.5667 | 9119.1365 | 38.18 | 10.6056 | 11939.9065 | 49.99 | 13.8861 | -15.6 | -8.2
28 | 95.4512 | 2.6133 | 0.8043 | 0.1237 | 0.119 | 0.0015 | 0.0211 | 0.015 | 0.0126 | 0.0027 | 0.6224 | 0.2133 | 0.7041 | 8237.7951 | 34.49 | 9.5806 | 9133.4672 | 38.24 | 10.6222 | 11947.0719 | 50.02 | 13.8944 | -15.8 | -8.6
29 | 95.4959 | 2.5909 | 0.7946 | 0.1215 | 0.1164 | 0.0015 | 0.0207 | 0.0147 | 0.013 | 0.0024 | 0.617 | 0.2114 | 0.7037 | 8235.4066 | 34.48 | 9.5778 | 9131.0788 | 38.23 | 10.6194 | 11947.0719 | 50.02 | 13.8944 | -15.1 | -8.8
30 | 95.4552 | 2.6178 | 0.803 | 0.1226 | 0.1173 | 0.0015 | 0.021 | 0.0148 | 0.0128 | 0.0024 | 0.6169 | 0.2145 | 0.7041 | 8237.7951 | 34.49 | 9.5806 | 9133.4672 | 38.24 | 10.6222 | 11947.0719 | 50.02 | 13.8944 | -15 | -9 | 0,0045 | 0,008 | відс.
31 | 95.5959 | 2.5139 | 0.7834 | 0.1205 | 0.1166 | 0.0014 | 0.021 | 0.015 | 0.0131 | 0.0022 | 0.6136 | 0.2032 | 0.703 | 8230.6297 | 34.46 | 9.5722 | 9126.3018 | 38.21 | 10.6139 | 11944.6835 | 50.01 | 13.8917 | -15.3 | -8.2
Рівень одоризації відповідає чинним нормативним документам | [13 empty] | 8238.5355 | 34.4931 | 9.5814 | 9133.5628 | 38.2404 | 10.6223
Середньозважене значення теплоти згоряння:
| Заступник начальника Мринського ВУПЗГ | [8 empty] | Герасименко І.М. | [10 empty] | 2019-06-03
|  | Підрозділу підприємства, якому підпорядкована лабораторія | [8 empty] | прізвище | [5 empty] | підпис |  |  |  | дата
| Хімік 1 кат. ВХАЛ | [8 empty] | Корж Л.М. | [10 empty] | 2019-06-03
|  | Лабораторія, де здійснювалось вимірювання газу | [8 empty] | прізвище | [5 empty] | підпис |  |  |  | дата
| Начальник служби ГВ і М | [8 empty] | Шкура Ю.Г. | [10 empty] | 2019-06-03
|  | Підрозділу, відповідального за облік газу за маршрутом | [8 empty] | прізвище | [5 empty] | підпис |  |  |  | дата

## додаток
Додаток до Паспорту фізико-хімічних показників природного газу. Маршрут №315
Область | ГРС, прямий споживач | Cередньозважене значення вищої теплоти згоряння
|  | ккал/м³ | МДж/м³ | кВт*год./м³
Маршрут №315 |  | 9133.5628 | 38.2404 | 10.6223
Нет данных
Заступник начальника Мринського ВУПЗГ |  | Герасименко І.М. |  |  | 2019-06-03
Підрозділу підприємства, якому підпорядкована лабораторія |  | прізвище |  | підпис | дата
Хімік 1 кат. ВХАЛ |  | Корж Л.М. |  |  | 2019-06-03
Лабораторія, де здійснювалось вимірювання газу |  | прізвище |  | підпис | дата
Начальник служби ГВ і М |  | Шкура Ю.Г. |  |  | 2019-06-03
Підрозділу, відповідального за облік газу за маршрутом |  | прізвище |  | підпис | дата