## паспорт
АТ "Укртрансгаз" | [5 empty] | ПАСПОРТ ФІЗИКО-ХІМІЧНИХ ПОКАЗНИКІВ ПРИРОДНОГО ГАЗУ №321 | [18 empty] | Маршрут №321
Філія "Оператор ГСУ | [5 empty] | переданого УМГ "Прикарпаттрансгаз" АТ "Укртрансгаз" та прийнятого Стрийським ВУ ПЗГ філії "ОГУ"
Угерське ВВР і СП
Вимірювальна хіміко-аналітична лабораторія
по газопроводу "Більче-Волиця - КЗУ ІІ Ду 1200"
Свідоцтво № РЛ 182/18 чинне до 30.01.2023 р. | [20 empty] | за період з 01.05.2019р. по 31.05.2019р.
Число місяця | Компонентний склад, % мол. | [11 empty] | Фізико-хімічні показники газу обчислені на основі компонентного складу, 101,325 кПа | [9 empty] | Температура точки роси вологи (Р = 3.92 МПа), °С | Температура точки роси вуглеводнів, °С | Масова концентрація сірководню, г/м3 | Масова концентрація меркаптанової сірки, г/м3 | Маса механічних домішок, г/м3
[13 empty] | Густина абсолютна, кг/м3,при 20 ºС, | Температура вимірювання/згоряння при 20/25°С
| метан, С1 | етан, С2 | пропан, С3 | ізо-бутан, і-С4 | н-бутан, н-С4 | нео-пентан, нео-С5 | ізо-пентан, і-С5 | н-пентан, н-С5 | гексани та вищі, С6+ | кисень, О2 | азот, N2 | діоксид вуглецю, CО2 |  | Теплота згоряння нижча |  |  | Теплота згоряння вища |  |  | Число Воббе вище
[14 empty] | ккал/м3 | МДж/м3 | кВт⋅год/м3 | ккал/м3 | МДж/м3 | кВт⋅год/м3 | ккал/м3 | МДж/м3 | кВт⋅год/м3
1 | [13 empty] | 8244.9605 | 34.52 | 9.5889 | 9128.6903 | 38.22 | 10.6167 | 11552.9762 | 48.37 | 13.4361
2 | 89.5917 | 5.0715 | 1.1675 | 0.1258 | 0.1933 | 0.0047 | 0.0491 | 0.0378 | 0.0442 | 0.0044 | 1.8 | 1.91 | 0.752 | 8244.9605 | 34.52 | 9.5889 | 9128.6903 | 38.22 | 10.6167 | 11552.9762 | 48.37 | 13.4361 | -2.3 | -0.5
3 | 89.6074 | 5.0864 | 1.1588 | 0.1254 | 0.1924 | 0.0046 | 0.0496 | 0.0385 | 0.05 | 0.0035 | 1.7643 | 1.9191 | 0.7521 | 8249.7374 | 34.54 | 9.5944 | 9133.4672 | 38.24 | 10.6222 | 11557.7531 | 48.39 | 13.4417 | -3.4 | -2.6
4 | [13 empty] | 8249.7374 | 34.54 | 9.5944 | 9133.4672 | 38.24 | 10.6222 | 11557.7531 | 48.39 | 13.4417
5 | [13 empty] | 8249.7374 | 34.54 | 9.5944 | 9133.4672 | 38.24 | 10.6222 | 11557.7531 | 48.39 | 13.4417
6 | 89.4594 | 5.1344 | 1.1784 | 0.1253 | 0.1919 | 0.0046 | 0.049 | 0.038 | 0.0511 | 0.0049 | 1.8153 | 1.9477 | 0.7532 | 8247.3489 | 34.53 | 9.5917 | 9131.0788 | 38.23 | 10.6194 | 11545.8108 | 48.34 | 13.4278 | -3.9 | -0.9
7 | 89.4623 | 5.1437 | 1.1845 | 0.1277 | 0.196 | 0.0046 | 0.0505 | 0.0395 | 0.0545 | 0.0046 | 1.7784 | 1.9537 | 0.7535 | 8254.5143 | 34.56 | 9.6 | 9138.2441 | 38.26 | 10.6278 | 11552.9762 | 48.37 | 13.4361 | -4.4 | -1.3
8 | 89.3768 | 5.1925 | 1.2038 | 0.1282 | 0.1966 | 0.0046 | 0.05 | 0.0386 | 0.0522 | 0.0045 | 1.7912 | 1.961 | 0.7541 | 8259.2912 | 34.58 | 9.6056 | 9140.6326 | 38.27 | 10.6306 | 11552.9762 | 48.37 | 13.4361 | -3.4 | -3.4
9 | [13 empty] | 8259.2912 | 34.58 | 9.6056 | 9140.6326 | 38.27 | 10.6306 | 11552.9762 | 48.37 | 13.4361
10 | 89.5133 | 5.0809 | 1.1758 | 0.1264 | 0.1931 | 0.0045 | 0.0501 | 0.0397 | 0.0525 | 0.0045 | 1.8366 | 1.9226 | 0.7528 | 8247.3489 | 34.53 | 9.5917 | 9128.6903 | 38.22 | 10.6167 | 11548.1993 | 48.35 | 13.4306 | -3.2 | -0.8
11 | 89.419 | 5.1574 | 1.1855 | 0.1269 | 0.1948 | 0.0048 | 0.0516 | 0.0404 | 0.0569 | 0.0029 | 1.8133 | 1.9465 | 0.7538 | 8254.5143 | 34.56 | 9.6 | 9138.2441 | 38.26 | 10.6278 | 11550.5877 | 48.36 | 13.4333 | -3.1 | -2.2
12 | [13 empty] | 8254.5143 | 34.56 | 9.6 | 9138.2441 | 38.26 | 10.6278 | 11550.5877 | 48.36 | 13.4333
13 | 89.3934 | 5.1602 | 1.2165 | 0.1309 | 0.2005 | 0.0048 | 0.0519 | 0.0404 | 0.0539 | 0.0045 | 1.9065 | 1.8365 | 0.7534 | 8261.6797 | 34.59 | 9.6083 | 9145.4095 | 38.29 | 10.6361 | 11562.53 | 48.41 | 13.4472 | -3.08 | 0.7
14 | 89.6479 | 4.9639 | 1.1852 | 0.1257 | 0.198 | 0.0025 | 0.0499 | 0.0415 | 0.0747 | 0.0046 | 1.8315 | 1.8746 | 0.7524 | 8252.1258 | 34.55 | 9.5972 | 9135.8557 | 38.25 | 10.625 | 11557.7531 | 48.39 | 13.4417 | -5.7 | -2.4
15 | 89.493 | 5.1152 | 1.2138 | 0.1304 | 0.2003 | 0.0047 | 0.0518 | 0.0403 | 0.0558 | 0.0047 | 1.8579 | 1.8321 | 0.7529 | 8261.6797 | 34.59 | 9.6083 | 9145.4095 | 38.29 | 10.6361 | 11569.6954 | 48.44 | 13.4556 | -3.5 | -1.4
16 | 89.4221 | 5.1326 | 1.2622 | 0.1356 | 0.2102 | 0.0047 | 0.0541 | 0.0423 | 0.0569 | 0.004 | 1.8484 | 1.8269 | 0.7538 | 8276.0104 | 34.65 | 9.625 | 9159.7403 | 38.35 | 10.6528 | 11579.2492 | 48.48 | 13.4667 | -8 | -1.9
17 | 89.3802 | 5.0578 | 1.2188 | 0.1325 | 0.2037 | 0.0048 | 0.0532 | 0.0417 | 0.0593 | 0.0041 | 1.7242 | 2.1197 | 0.7555 | 8249.7374 | 34.54 | 9.5944 | 9133.4672 | 38.24 | 10.6222 | 11531.4801 | 48.28 | 13.4111 | -8 | -1.6
18 | [13 empty] | 8249.7374 | 34.54 | 9.5944 | 9133.4672 | 38.24 | 10.6222 | 11531.4801 | 48.28 | 13.4111
19 | [13 empty] | 8249.7374 | 34.54 | 9.5944 | 9133.4672 | 38.24 | 10.6222 | 11531.4801 | 48.28 | 13.4111
20 | 89.3705 | 5.0759 | 1.3231 | 0.1446 | 0.2294 | 0.0046 | 0.0572 | 0.0458 | 0.0628 | 0.004 | 1.8128 | 1.8693 | 0.7554 | 8287.9527 | 34.7 | 9.6389 | 9174.071 | 38.41 | 10.6694 | 11584.0262 | 48.5 | 13.4722 | -5 | -4.2
21 | 89.4267 | 5.0977 | 1.2599 | 0.1375 | 0.2145 | 0.0045 | 0.0543 | 0.0434 | 0.0566 | 0.0046 | 1.8113 | 1.889 | 0.753 | 8271.2335 | 34.63 | 9.6194 | 9157.3518 | 38.34 | 10.65 | 11569.6954 | 48.44 | 13.4556 | -7.9 | -3.9
22 | 89.396 | 5.1164 | 1.2658 | 0.138 | 0.2149 | 0.0049 | 0.0551 | 0.0434 | 0.0593 | 0.0044 | 1.8076 | 1.8942 | 0.7546 | 8276.0104 | 34.65 | 9.625 | 9159.7403 | 38.35 | 10.6528 | 11572.0839 | 48.45 | 13.4583 | -4.5 | -3.4
23 | 89.4929 | 5.0037 | 1.249 | 0.1376 | 0.2134 | 0.0049 | 0.0562 | 0.0447 | 0.0621 | 0.0032 | 1.7404 | 1.9919 | 0.7547 | 8264.0681 | 34.6 | 9.6111 | 9147.798 | 38.3 | 10.6389 | 11557.7531 | 48.39 | 13.4417 | -3.2 | -2.8 | <0.0001 | <0.0002 | не виявл.
24 | 89.6212 | 4.971 | 1.2171 | 0.1356 | 0.2101 | 0.0049 | 0.0563 | 0.0446 | 0.0611 | 0.0033 | 1.7516 | 1.9232 | 0.7532 | 8261.6797 | 34.59 | 9.6083 | 9145.4095 | 38.29 | 10.6361 | 11564.9185 | 48.42 | 13.45 | 0.7 | 0.2
25 | [13 empty] | 8261.6797 | 34.59 | 9.6083 | 9145.4095 | 38.29 | 10.6361 | 11564.9185 | 48.42 | 13.45
26 | [13 empty] | 8261.6797 | 34.59 | 9.6083 | 9145.4095 | 38.29 | 10.6361 | 11564.9185 | 48.42 | 13.45
27 | 89.528 | 4.9814 | 1.2604 | 0.1399 | 0.2175 | 0.0047 | 0.0555 | 0.0418 | 0.0643 | 0.0031 | 1.774 | 1.9294 | 0.7542 | 8268.8451 | 34.62 | 9.6167 | 9152.5749 | 38.32 | 10.6444 | 11564.9185 | 48.42 | 13.45 | 8.5 | 10.4
28 | 89.629 | 4.8949 | 1.1918 | 0.1294 | 0.2017 | 0.0022 | 0.0507 | 0.0411 | 0.043 | 0.0063 | 1.7014 | 2.1085 | 0.7533 | 8230.6297 | 34.46 | 9.5722 | 9114.3595 | 38.16 | 10.6 | 11524.3147 | 48.25 | 13.4028 | 3.1 | 9.3
29 | 89.4049 | 5.074 | 1.2814 | 0.1381 | 0.2138 | 0.0049 | 0.0557 | 0.0441 | 0.0587 | 0.003 | 1.7573 | 1.9641 | 0.7551 | 8273.622 | 34.64 | 9.6222 | 9157.3518 | 38.34 | 10.65 | 11564.9185 | 48.42 | 13.45 | -2.9 | 2.1
30 | 89.2302 | 5.1275 | 1.3213 | 0.143 | 0.2241 | 0.0048 | 0.0564 | 0.0446 | 0.0571 | 0.0041 | 1.7943 | 1.9926 | 0.7567 | 8278.3989 | 34.66 | 9.6278 | 9162.1287 | 38.36 | 10.6556 | 11560.1416 | 48.4 | 13.4444 | -3.3 | 2.3
31 | 89.3144 | 5.0174 | 1.2506 | 0.1347 | 0.2116 | 0.0026 | 0.0541 | 0.044 | 0.053 | 0.0074 | 1.738 | 2.1722 | 0.7564 | 8247.3489 | 34.53 | 9.5917 | 9128.6903 | 38.22 | 10.6167 | 11519.5378 | 48.23 | 13.3972 | -6.6 | 2.3
Рівень одоризації відповідає чинним нормативним документам | [13 empty] | 8259.1001 | 34.5792 | 9.6053 | 9142.83 | 38.2792 | 10.6331
Середньозважене значення теплоти згоряння:
| Начальник Угерського ВВР і СП | [8 empty] | Павлів В.І. | [10 empty] | 2019-06-03
|  | Підрозділу підприємства, якому підпорядкована лабораторія | [8 empty] | прізвище | [5 empty] | підпис |  |  |  | дата
| Начальник ХАЛ | [8 empty] | Садовська А.Я. | [10 empty] | 2019-06-03
|  | Лабораторія, де здійснювалось вимірювання газу | [8 empty] | прізвище | [5 empty] | підпис |  |  |  | дата
| Начальник служби ГВ і М | [8 empty] | Дурда А.Я. | [10 empty] | 2019-06-03
|  | Підрозділу, відповідального за облік газу за маршрутом | [8 empty] | прізвище | [5 empty] | підпис |  |  |  | дата

## додаток
Додаток до Паспорту фізико-хімічних показників природного газу. Маршрут №321
Область | ГРС, прямий споживач | Cередньозважене значення вищої теплоти згоряння
|  | ккал/м³ | МДж/м³ | кВт*год./м³
Маршрут №321 |  | 9142.83 | 38.2792 | 10.6331
Нет данных
Начальник Угерського ВВР і СП |  | Павлів В.І. |  |  | .06.2019
Підрозділу підприємства, якому підпорядкована лабораторія |  | прізвище |  | підпис | дата
Начальник ХАЛ |  | Садовська А.Я. |  |  | .06.2019
Лабораторія, де здійснювалось вимірювання газу |  | прізвище |  | підпис | дата
Начальник служби ГВ і М |  | Дурда А.Я. |  |  | .06.2019
Підрозділу, відповідального за облік газу за маршрутом |  | прізвище |  | підпис | дата