## паспорт
АТ "Укртрансгаз" | [5 empty] | ПАСПОРТ ФІЗИКО-ХІМІЧНИХ ПОКАЗНИКІВ ПРИРОДНОГО ГАЗУ № 812 | [18 empty] | Маршрут № 812
Філія "Оператор газотранспортної системи України" | [5 empty] | переданого Барським ЛВУМГ та прийнятого АТ "Вінницягаз"; ПАТ "Черкасигаз; ПрАТ "Уманьгаз"; ВАТ "Кіровоградгаз"; ТОВ "Газовик"; ВРТП "Укргазенергосервіс"; ДП "Укравтогаз" РВУ "Харківавтогаз"; ПОСП "Уманський тепличний комбінат"; ТОВ "Автотрансгаз"; ТОВ "Кредо"; ТОВ "Побужзький феронікелевий комбінат"; ТОВ "Вінницька птахофабрика", філія "Внутрішньогосподарський комплекс по виробництву кормів"
Гайсинський п/м Барське ЛВУМГ
Вимірювальна хіміко-аналітична лабораторія
по газопроводу "Союз"
Свідоцтво № ПУ-0033/18 чинне до 25.05.2021 р. | [20 empty] | за період з 01.06.2019р. по 30.06.2019р.
Число місяця | Компонентний склад, % мол. | [11 empty] | Фізико-хімічні показники газу обчислені на основі компонентного складу, 101,325 кПа | [9 empty] | Температура точки роси вологи (Р = 3.92 МПа), °С | Температура точки роси вуглеводнів, °С | Масова концентрація сірководню, г/м3 | Масова концентрація меркаптанової сірки, г/м3 | Маса механічних домішок, г/м3
[13 empty] | Густина абсолютна, кг/м3,при 20 ºС, | Температура вимірювання/згоряння при 20/25°С
| метан, С1 | етан, С2 | пропан, С3 | ізо-бутан, і-С4 | н-бутан, н-С4 | нео-пентан, нео-С5 | ізо-пентан, і-С5 | н-пентан, н-С5 | гексани та вищі, С6+ | кисень, О2 | азот, N2 | діоксид вуглецю, CО2 |  | Теплота згоряння нижча |  |  | Теплота згоряння вища |  |  | Число Воббе вище
[14 empty] | ккал/м3 | МДж/м3 | кВт⋅год/м3 | ккал/м3 | МДж/м3 | кВт⋅год/м3 | ккал/м3 | МДж/м3 | кВт⋅год/м3
1 | [13 empty] | 8201.9682 | 34.34 | 9.5389 | 9092.8634 | 38.07 | 10.575 | 11920.7989 | 49.91 | 13.8639
2 | [13 empty] | 8201.9682 | 34.34 | 9.5389 | 9092.8634 | 38.07 | 10.575 | 11920.7989 | 49.91 | 13.8639
3 | 95.8545 | 2.2968 | 0.6997 | 0.1077 | 0.1046 | 0.0014 | 0.0219 | 0.0139 | 0.0081 | 0.0058 | 0.6967 | 0.1889 | 0.7004 | 8194.8028 | 34.31 | 9.5306 | 9088.0865 | 38.05 | 10.5694 | 11916.022 | 49.89 | 13.8583 | -20.8 | -14.6
4 | 95.8393 | 2.3031 | 0.7033 | 0.1083 | 0.1051 | 0.0015 | 0.0224 | 0.0136 | 0.0092 | 0.0064 | 0.6996 | 0.1882 | 0.7006 | 8197.1913 | 34.32 | 9.5333 | 9088.0865 | 38.05 | 10.5694 | 11916.022 | 49.89 | 13.8583
5 | 95.9076 | 2.25 | 0.6871 | 0.1059 | 0.1033 | 0.0015 | 0.022 | 0.0137 | 0.0089 | 0.0059 | 0.7103 | 0.1838 | 0.7 | 8190.0259 | 34.29 | 9.525 | 9080.9211 | 38.02 | 10.5611 | 11911.245 | 49.87 | 13.8528
6 | 95.8693 | 2.2661 | 0.6902 | 0.1066 | 0.104 | 0.0015 | 0.0223 | 0.0139 | 0.0091 | 0.0059 | 0.7239 | 0.1872 | 0.7003 | 8190.0259 | 34.29 | 9.525 | 9080.9211 | 38.02 | 10.5611 | 11911.245 | 49.87 | 13.8528
7 | 96.0271 | 2.1669 | 0.6598 | 0.1022 | 0.0998 | 0.0015 | 0.0215 | 0.0134 | 0.0091 | 0.006 | 0.714 | 0.1787 | 0.699 | 8180.4721 | 34.25 | 9.5139 | 9071.3673 | 37.98 | 10.55 | 11906.4681 | 49.85 | 13.8472
8 | [13 empty] | 8180.4721 | 34.25 | 9.5139 | 9071.3673 | 37.98 | 10.55 | 11906.4681 | 49.85 | 13.8472
9 | [13 empty] | 8180.4721 | 34.25 | 9.5139 | 9071.3673 | 37.98 | 10.55 | 11906.4681 | 49.85 | 13.8472
10 | 95.9076 | 2.2387 | 0.6936 | 0.1069 | 0.1046 | 0.0015 | 0.0227 | 0.0143 | 0.0094 | 0.006 | 0.7089 | 0.1858 | 0.7001 | 8190.0259 | 34.29 | 9.525 | 9080.9211 | 38.02 | 10.5611 | 11911.245 | 49.87 | 13.8528 | -20 | -14.4
11 | 95.8575 | 2.268 | 0.706 | 0.1095 | 0.1076 | 0.0016 | 0.0232 | 0.0145 | 0.0094 | 0.0062 | 0.7041 | 0.1924 | 0.7006 | 8194.8028 | 34.31 | 9.5306 | 9085.698 | 38.04 | 10.5667 | 11913.6335 | 49.88 | 13.8556
12 | 95.807 | 2.2816 | 0.7195 | 0.1126 | 0.1119 | 0.0015 | 0.0246 | 0.0156 | 0.0102 | 0.0062 | 0.7172 | 0.1921 | 0.7011 | 8199.5797 | 34.33 | 9.5361 | 9090.475 | 38.06 | 10.5722 | 11916.022 | 49.89 | 13.8583
13 | 95.592 | 2.3662 | 0.7729 | 0.1193 | 0.1216 | 0.0015 | 0.0265 | 0.0172 | 0.0108 | 0.0078 | 0.7511 | 0.2131 | 0.703 | 8209.1336 | 34.37 | 9.5472 | 9102.4172 | 38.11 | 10.5861 | 11913.6335 | 49.88 | 13.8556
14 | 95.5513 | 2.4311 | 0.7779 | 0.1183 | 0.1167 | 0.0016 | 0.0252 | 0.0159 | 0.0104 | 0.0067 | 0.7249 | 0.22 | 0.7033 | 8213.9105 | 34.39 | 9.5528 | 9107.1942 | 38.13 | 10.5917 | 11918.4104 | 49.9 | 13.8611
15 | [13 empty] | 8213.9105 | 34.39 | 9.5528 | 9107.1942 | 38.13 | 10.5917 | 11918.4104 | 49.9 | 13.8611
16 | [13 empty] | 8213.9105 | 34.39 | 9.5528 | 9107.1942 | 38.13 | 10.5917 | 11918.4104 | 49.9 | 13.8611
17 | [13 empty] | 8213.9105 | 34.39 | 9.5528 | 9107.1942 | 38.13 | 10.5917 | 11918.4104 | 49.9 | 13.8611
18 | 95.7553 | 2.3395 | 0.7392 | 0.1121 | 0.1107 | 0.0016 | 0.0237 | 0.015 | 0.0091 | 0.0059 | 0.6922 | 0.1957 | 0.7015 | 8204.3567 | 34.35 | 9.5417 | 9097.6403 | 38.09 | 10.5806 | 11920.7989 | 49.91 | 13.8639 | -21.2 | -14.9
19 | 95.8793 | 2.2619 | 0.6987 | 0.1079 | 0.1061 | 0.0016 | 0.0231 | 0.0146 | 0.0097 | 0.0065 | 0.7009 | 0.1897 | 0.7004 | 8192.4144 | 34.3 | 9.5278 | 9085.698 | 38.04 | 10.5667 | 11913.6335 | 49.88 | 13.8556
20 | 95.8416 | 2.2876 | 0.7086 | 0.1091 | 0.1072 | 0.0015 | 0.0232 | 0.015 | 0.0101 | 0.0068 | 0.6998 | 0.1895 | 0.7007 | 8197.1913 | 34.32 | 9.5333 | 9090.475 | 38.06 | 10.5722 | 11908.8566 | 49.86 | 13.85
21 | 95.8381 | 2.2894 | 0.7194 | 0.111 | 0.1089 | 0.0016 | 0.0236 | 0.0148 | 0.0097 | 0.0057 | 0.686 | 0.1918 | 0.7009 | 8199.5797 | 34.33 | 9.5361 | 9092.8634 | 38.07 | 10.575 | 11920.7989 | 49.91 | 13.8639 |  |  | <0,001 | <0,001 | відсутні
22 | [13 empty] | 8199.5797 | 34.33 | 9.5361 | 9092.8634 | 38.07 | 10.575 | 11920.7989 | 49.91 | 13.8639
23 | [13 empty] | 8199.5797 | 34.33 | 9.5361 | 9092.8634 | 38.07 | 10.575 | 11920.7989 | 49.91 | 13.8639
24 | 96.0257 | 2.1883 | 0.6877 | 0.1065 | 0.1046 | 0.0017 | 0.0225 | 0.0142 | 0.0088 | 0.0052 | 0.6669 | 0.1679 | 0.6993 | 8190.0259 | 34.29 | 9.525 | 9083.3096 | 38.03 | 10.5639 | 11920.7989 | 49.91 | 13.8639 | -20 | -13.8
25 | 95.9327 | 2.2378 | 0.7082 | 0.1111 | 0.1095 | 0.0016 | 0.0241 | 0.0153 | 0.0103 | 0.0054 | 0.6691 | 0.1749 | 0.7002 | 8199.5797 | 34.33 | 9.5361 | 9090.475 | 38.06 | 10.5722 | 11923.1873 | 49.92 | 13.8667
26 | 95.9987 | 2.2018 | 0.6887 | 0.1069 | 0.105 | 0.0016 | 0.0226 | 0.0144 | 0.0099 | 0.0059 | 0.6731 | 0.1714 | 0.6995 | 8192.4144 | 34.3 | 9.5278 | 9083.3096 | 38.03 | 10.5639 | 11918.4104 | 49.9 | 13.8611
27 | 96.0895 | 2.1512 | 0.67 | 0.1027 | 0.1001 | 0.0016 | 0.0211 | 0.0131 | 0.0088 | 0.0055 | 0.6735 | 0.1629 | 0.6986 | 8185.249 | 34.27 | 9.5194 | 9076.1442 | 38 | 10.5556 | 11916.022 | 49.89 | 13.8583
28 | [13 empty] | 8185.249 | 34.27 | 9.5194 | 9076.1442 | 38 | 10.5556 | 11916.022 | 49.89 | 13.8583
29 | [13 empty] | 8185.249 | 34.27 | 9.5194 | 9076.1442 | 38 | 10.5556 | 11916.022 | 49.89 | 13.8583
30 | [13 empty] | 8185.249 | 34.27 | 9.5194 | 9076.1442 | 38 | 10.5556 | 11916.022 | 49.89 | 13.8583
31
Рівень одоризації відповідає чинним нормативним документам | [13 empty] | 8195.7343 | 34.3139 | 9.5316 | 9087.6327 | 38.0481 | 10.5689
Середньозважене значення теплоти згоряння:
| Заступник начальника Барського ЛВУМГ | [8 empty] | Омельченко Ю.В. | [10 empty] | 2019-07-01
|  | Підрозділу підприємства, якому підпорядкована лабораторія | [8 empty] | прізвище | [5 empty] | підпис |  |  |  | дата
| Начальник ВХАЛ | [8 empty] | Стук О.В. | [10 empty] | 2019-07-01
|  | Лабораторія, де здійснювалось вимірювання газу | [8 empty] | прізвище | [5 empty] | підпис |  |  |  | дата
| Начальник служби АВ і ТМ | [8 empty] | Сав'юк В.В. | [10 empty] | .07.2019
|  | Підрозділу, відповідального за облік газу за маршрутом | [8 empty] | прізвище | [5 empty] | підпис |  |  |  | дата

## додаток
Додаток до Паспорту фізико-хімічних показників природного газу. Маршрут № 812
Область | ГРС, прямий споживач | Cередньозважене значення вищої теплоти згоряння
|  | ккал/м³ | МДж/м³ | кВт*год./м³
Маршрут №812 |  | 9087.6327 | 38.0481 | 10.5689
Вінницька | Брацлав С | 9087.7043 | 38.0484 | 10.569
Вінницька | В.Кропивна С | 9087.6327 | 38.0481 | 10.5689
Вінницька | В.Севастянівка Красносілка (Вінницягаз) С | 9087.6327 | 38.0481 | 10.5689
Вінницька | ВРТП "УГЕС" КС Гайсин С | 0 | 0 | 0
Вінницька | Гайсин С | 9087.7521 | 38.0486 | 10.5691
Вінницька | Ладижин МХП С | 9087.6327 | 38.0481 | 10.5689
Вінницька | Ладижин С | 9087.6566 | 38.0482 | 10.5689
Вінницька | Ладижин ТЕС С | 9087.6805 | 38.0483 | 10.569
Вінницька | Немирів С | 9087.776 | 38.0487 | 10.5691
Вінницька | Немирів р-н С | 9087.7521 | 38.0486 | 10.5691
Вінницька | Носівці С | 0 | 0 | 0
Вінницька | Тарасівка С | 9087.8476 | 38.049 | 10.5692
Вінницька | Теплик С | 9087.6566 | 38.0482 | 10.5689
Вінницька | Томашпіль Моївка C | 9088.2059 | 38.0505 | 10.5696
Вінницька | Томашпіль С | 9087.6327 | 38.0481 | 10.5689
Вінницька | Тростянець С | 9087.6805 | 38.0483 | 10.569
Вінницька | Тульчин Кирнасівка C | 9087.7043 | 38.0484 | 10.569
Вінницька | Тульчин С | 9087.7282 | 38.0485 | 10.569
Вінницька | Четвертинівка МХП С | 9087.0595 | 38.0457 | 10.5683
Вінницька | Четвертинівка С | 9087.4894 | 38.0475 | 10.5688
Вінницька | Чечелівка С | 9087.5133 | 38.0476 | 10.5688
Вінницька | Шляхова С | 9087.6088 | 38.048 | 10.5689
Вінницька | Ярмолинці С | 9087.561 | 38.0478 | 10.5688
Кіровоградська | Капітанівка С | 9087.561 | 38.0478 | 10.5688
Кіровоградська | Н.Миргород С | 9087.7043 | 38.0484 | 10.569
Кіровоградська | Надлак С | 9087.7521 | 38.0486 | 10.5691
Кіровоградська | Побузька С | 9087.7282 | 38.0485 | 10.569
Кіровоградська | Побузька ПФК С | 9087.8238 | 38.0489 | 10.5691
Кіровоградська | Смоліно С | 9087.7999 | 38.0488 | 10.5691
Черкаська | АГНКС- КРЕДО С | 9087.1789 | 38.0462 | 10.5684
Черкаська | Будище С | 9087.5849 | 38.0479 | 10.5689
Черкаська | В.Севастянівка (Уманьгаз) С | 9087.5849 | 38.0479 | 10.5689
Черкаська | В`язівок С | 9087.6566 | 38.0482 | 10.5689
Черкаська | Звенигородка АГНКС (РВУ "Харківавтогаз" ) С | 9087.9432 | 38.0494 | 10.5693
Черкаська | Звенигородка Ватутіне С | 9087.7521 | 38.0486 | 10.5691
Черкаська | Звенигородка С | 9087.5371 | 38.0477 | 10.5688
Черкаська | КС Тальне УТК С | 9086.8206 | 38.0447 | 10.568
Черкаська | Катеринополь С | 9087.5849 | 38.0479 | 10.5689
Черкаська | Ладижинка С | 9087.5133 | 38.0476 | 10.5688
Черкаська | Лебедин С | 9086.9878 | 38.0454 | 10.5682
Черкаська | Лисянка С | 9087.5371 | 38.0477 | 10.5688
Черкаська | Макіївка С | 9085.6025 | 38.0396 | 10.5666
Черкаська | Маньківка С | 9087.4894 | 38.0475 | 10.5688
Черкаська | Монастирище С | 9087.6566 | 38.0482 | 10.5689
Черкаська | ПОСП "Уманський тепличний комбінат" Умань (лінія) С | 9087.4416 | 38.0473 | 10.5687
Черкаська | Тальне С | 9088.0387 | 38.0498 | 10.5694
Черкаська | Тальне, район С | 9086.9878 | 38.0454 | 10.5682
Черкаська | Умань С | 9087.8476 | 38.049 | 10.5692
Черкаська | Христинівка С | 9087.5371 | 38.0477 | 10.5688
Черкаська | Шпола С | 9087.4177 | 38.0472 | 10.5687
Заступник начальника Барського ЛВУМГ |  | Омельченко Ю.В. |  |  | 2019-07-01
Підрозділу підприємства, якому підпорядкована лабораторія |  | прізвище |  | підпис | дата
Начальник ВХАЛ |  | Стук О.В. |  |  | 2019-07-01
Лабораторія, де здійснювалось вимірювання газу |  | прізвище |  | підпис | дата
Начальник служби АВ і ТМ |  | Сав'юк В.В. |  |  | .07.2019
Підрозділу, відповідального за облік газу за маршрутом |  | прізвище |  | підпис | дата