## паспорт
АТ "Укртрансгаз" | [5 empty] | ПАСПОРТ ФІЗИКО-ХІМІЧНИХ ПОКАЗНИКІВ ПРИРОДНОГО ГАЗУ № 830 | [18 empty] | Маршрут № 830
Філія "Оператор газотранспортної системи України" | [5 empty] | переданого Барським ЛВУМГ та прийнятого АТ "Вінницягаз"
Гайсинський п/м Барське ЛВУМГ
Вимірювальна хіміко-аналітична лабораторія
по газопроводу "Уренгой-Помари-Ужгород" (УПУ)
Свідоцтво № ПУ-0033/18 чинне до 25.05.2021 р. | [20 empty] | за період з 01.06.2019р. по 30.06.2019р.
Число місяця | Компонентний склад, % мол. | [11 empty] | Фізико-хімічні показники газу обчислені на основі компонентного складу, 101,325 кПа | [9 empty] | Температура точки роси вологи (Р = 3.92 МПа), °С | Температура точки роси вуглеводнів, °С | Масова концентрація сірководню, г/м3 | Масова концентрація меркаптанової сірки, г/м3 | Маса механічних домішок, г/м3
[13 empty] | Густина абсолютна, кг/м3,при 20 ºС, | Температура вимірювання/згоряння при 20/25°С
| метан, С1 | етан, С2 | пропан, С3 | ізо-бутан, і-С4 | н-бутан, н-С4 | нео-пентан, нео-С5 | ізо-пентан, і-С5 | н-пентан, н-С5 | гексани та вищі, С6+ | кисень, О2 | азот, N2 | діоксид вуглецю, CО2 |  | Теплота згоряння нижча |  |  | Теплота згоряння вища |  |  | Число Воббе вище
[14 empty] | ккал/м3 | МДж/м3 | кВт⋅год/м3 | ккал/м3 | МДж/м3 | кВт⋅год/м3 | ккал/м3 | МДж/м3 | кВт⋅год/м3
1 | [13 empty] | 8228.2413 | 34.45 | 9.5694 | 9121.5249 | 38.19 | 10.6083 | 11939.9065 | 49.99 | 13.8861
2 | [13 empty] | 8228.2413 | 34.45 | 9.5694 | 9121.5249 | 38.19 | 10.6083 | 11939.9065 | 49.99 | 13.8861
3 | [13 empty] | 8228.2413 | 34.45 | 9.5694 | 9121.5249 | 38.19 | 10.6083 | 11939.9065 | 49.99 | 13.8861
4 | [13 empty] | 8228.2413 | 34.45 | 9.5694 | 9121.5249 | 38.19 | 10.6083 | 11939.9065 | 49.99 | 13.8861
5 | 95.7114 | 2.4153 | 0.7539 | 0.1165 | 0.1127 | 0.0017 | 0.0231 | 0.0143 | 0.0092 | 0.0047 | 0.6329 | 0.2043 | 0.702 | 8216.299 | 34.4 | 9.5556 | 9111.9711 | 38.15 | 10.5972 | 11932.7412 | 49.96 | 13.8778 | -20.7 | -14.9
6 | [13 empty] | 8216.299 | 34.4 | 9.5556 | 9111.9711 | 38.15 | 10.5972 | 11932.7412 | 49.96 | 13.8778
7 | [13 empty] | 8216.299 | 34.4 | 9.5556 | 9111.9711 | 38.15 | 10.5972 | 11932.7412 | 49.96 | 13.8778
8 | [13 empty] | 8216.299 | 34.4 | 9.5556 | 9111.9711 | 38.15 | 10.5972 | 11932.7412 | 49.96 | 13.8778
9 | [13 empty] | 8216.299 | 34.4 | 9.5556 | 9111.9711 | 38.15 | 10.5972 | 11932.7412 | 49.96 | 13.8778
10 | [13 empty] | 8216.299 | 34.4 | 9.5556 | 9111.9711 | 38.15 | 10.5972 | 11932.7412 | 49.96 | 13.8778
11 | [13 empty] | 8216.299 | 34.4 | 9.5556 | 9111.9711 | 38.15 | 10.5972 | 11932.7412 | 49.96 | 13.8778
12 | 95.3217 | 2.6585 | 0.8567 | 0.1331 | 0.1298 | 0.0017 | 0.0269 | 0.017 | 0.011 | 0.0046 | 0.61 | 0.229 | 0.7056 | 8252.1258 | 34.55 | 9.5972 | 9150.1864 | 38.31 | 10.6417 | 11954.2373 | 50.05 | 13.9028 | -21.2 | -15.4
13 | [13 empty] | 8252.1258 | 34.55 | 9.5972 | 9150.1864 | 38.31 | 10.6417 | 11954.2373 | 50.05 | 13.9028
14 | [13 empty] | 8252.1258 | 34.55 | 9.5972 | 9150.1864 | 38.31 | 10.6417 | 11954.2373 | 50.05 | 13.9028
15 | [13 empty] | 8252.1258 | 34.55 | 9.5972 | 9150.1864 | 38.31 | 10.6417 | 11954.2373 | 50.05 | 13.9028
16 | [13 empty] | 8252.1258 | 34.55 | 9.5972 | 9150.1864 | 38.31 | 10.6417 | 11954.2373 | 50.05 | 13.9028
17 | [13 empty] | 8252.1258 | 34.55 | 9.5972 | 9150.1864 | 38.31 | 10.6417 | 11954.2373 | 50.05 | 13.9028
18 | [13 empty] | 8252.1258 | 34.55 | 9.5972 | 9150.1864 | 38.31 | 10.6417 | 11954.2373 | 50.05 | 13.9028
19 | [13 empty] | 8252.1258 | 34.55 | 9.5972 | 9150.1864 | 38.31 | 10.6417 | 11954.2373 | 50.05 | 13.9028
20 | 95.3312 | 2.6479 | 0.8564 | 0.1308 | 0.127 | 0.0016 | 0.0263 | 0.0166 | 0.0108 | 0.0045 | 0.6197 | 0.2272 | 0.7055 | 8249.7374 | 34.54 | 9.5944 | 9147.798 | 38.3 | 10.6389 | 11951.8488 | 50.04 | 13.9 | -21.4 | -15.1
21 | [13 empty] | 8249.7374 | 34.54 | 9.5944 | 9147.798 | 38.3 | 10.6389 | 11951.8488 | 50.04 | 13.9 |  |  | <0,001 | <0,001 | відсутні
22 | [13 empty] | 8249.7374 | 34.54 | 9.5944 | 9147.798 | 38.3 | 10.6389 | 11951.8488 | 50.04 | 13.9
23 | [13 empty] | 8249.7374 | 34.54 | 9.5944 | 9147.798 | 38.3 | 10.6389 | 11951.8488 | 50.04 | 13.9
24 | [13 empty] | 8249.7374 | 34.54 | 9.5944 | 9147.798 | 38.3 | 10.6389 | 11951.8488 | 50.04 | 13.9
25 | [13 empty] | 8249.7374 | 34.54 | 9.5944 | 9147.798 | 38.3 | 10.6389 | 11951.8488 | 50.04 | 13.9
26 | 95.3725 | 2.6189 | 0.8476 | 0.1304 | 0.127 | 0.0018 | 0.0259 | 0.0162 | 0.0106 | 0.0046 | 0.6186 | 0.2259 | 0.7051 | 8247.3489 | 34.53 | 9.5917 | 9143.0211 | 38.28 | 10.6333 | 11949.4604 | 50.03 | 13.8972 | -20.8 | -14.6
27 | [13 empty] | 8247.3489 | 34.53 | 9.5917 | 9143.0211 | 38.28 | 10.6333 | 11949.4604 | 50.03 | 13.8972
28 | [13 empty] | 8247.3489 | 34.53 | 9.5917 | 9143.0211 | 38.28 | 10.6333 | 11949.4604 | 50.03 | 13.8972
29 | [13 empty] | 8247.3489 | 34.53 | 9.5917 | 9143.0211 | 38.28 | 10.6333 | 11949.4604 | 50.03 | 13.8972
30 | [13 empty] | 8247.3489 | 34.53 | 9.5917 | 9143.0211 | 38.28 | 10.6333 | 11949.4604 | 50.03 | 13.8972
31
Рівень одоризації відповідає чинним нормативним документам | [13 empty] | 8238.9654 | 34.4949 | 9.5819 | 9135.378 | 38.248 | 10.6244
Середньозважене значення теплоти згоряння:
| Заступник начальника Барського ЛВУМГ | [8 empty] | Омельченко Ю.В. | [10 empty] | 2019-07-01
|  | Підрозділу підприємства, якому підпорядкована лабораторія | [8 empty] | прізвище | [5 empty] | підпис |  |  |  | дата
| Начальник ВХАЛ | [8 empty] | Стук О.В. | [10 empty] | 2019-07-01
|  | Лабораторія, де здійснювалось вимірювання газу | [8 empty] | прізвище | [5 empty] | підпис |  |  |  | дата
| Начальник служби АВ і ТМ | [8 empty] | Сав'юк В.В. | [10 empty] | .07.2019
|  | Підрозділу, відповідального за облік газу за маршрутом | [8 empty] | прізвище | [5 empty] | підпис |  |  |  | дата

## додаток
Додаток до Паспорту фізико-хімічних показників природного газу. Маршрут № 830
Область | ГРС, прямий споживач | Cередньозважене значення вищої теплоти згоряння
|  | ккал/м³ | МДж/м³ | кВт*год./м³
Маршрут №830 |  | 9135.378 | 38.248 | 10.6244
Вінницька | Вороновиця УПУ | 9135.3063 | 38.2477 | 10.6244
Вінницька | Побережне УПУ | 9135.5213 | 38.2486 | 10.6246
Заступник начальника Барського ЛВУМГ |  | Омельченко Ю.В. |  |  | 2019-07-01
Підрозділу підприємства, якому підпорядкована лабораторія |  | прізвище |  | підпис | дата
Начальник ВХАЛ |  | Стук О.В. |  |  | 2019-07-01
Лабораторія, де здійснювалось вимірювання газу |  | прізвище |  | підпис | дата
Начальник служби АВ і ТМ |  | Сав'юк В.В. |  |  | .07.2019
Підрозділу, відповідального за облік газу за маршрутом |  | прізвище |  | підпис | дата