## паспорт
АТ "Укртрансгаз" | [5 empty] | ПАСПОРТ ФІЗИКО-ХІМІЧНИХ ПОКАЗНИКІВ ПРИРОДНОГО ГАЗУ №636 | [18 empty] | Маршрут №636
Філія "Оператор газотранспортної системи України" | [5 empty] | переданого Запорізьким ЛВУМГ та прийнятого АТ "Дніпропетровськгаз", ТОВ "Метан-Торг"
Краснопільський п/м Запорізького ЛВУМГ
Вимірювальна хіміко-аналітична лабораторія
Свідоцтво № ПЧ 06-2/161-2018 від 07.06.2018 чинне до 07.06.2021 р. | [20 empty] | за період з 01.06.2019р. по 30.06.2019р.
Число місяця | Компонентний склад, % мол. | [11 empty] | Фізико-хімічні показники газу обчислені на основі компонентного складу, 101,325 кПа | [9 empty] | Температура точки роси вологи (Р = 3.92 МПа), °С | Температура точки роси вуглеводнів, °С | Масова концентрація сірководню, г/м3 | Масова концентрація меркаптанової сірки, г/м3 | Маса механічних домішок, г/м3
[13 empty] | Густина абсолютна, кг/м3,при 20 ºС, | Температура вимірювання/згоряння при 20/25°С
| метан, С1 | етан, С2 | пропан, С3 | ізо-бутан, і-С4 | н-бутан, н-С4 | нео-пентан, нео-С5 | ізо-пентан, і-С5 | н-пентан, н-С5 | гексани та вищі, С6+ | кисень, О2 | азот, N2 | діоксид вуглецю, CО2 |  | Теплота згоряння нижча |  |  | Теплота згоряння вища |  |  | Число Воббе вище
[14 empty] | ккал/м3 | МДж/м3 | кВт⋅год/м3 | ккал/м3 | МДж/м3 | кВт⋅год/м3 | ккал/м3 | МДж/м3 | кВт⋅год/м3
1 | [13 empty] | 8258.0253 | 34.5747 | 9.6041 | 9154.2946 | 38.3272 | 10.6464 | 11941.8412 | 49.9981 | 13.8884
2 | [13 empty] | 8258.0253 | 34.5747 | 9.6041 | 9154.2946 | 38.3272 | 10.6464 | 11941.8412 | 49.9981 | 13.8884
3 | 95.0477 | 2.7288 | 0.8657 | 0.1306 | 0.137 | 0.0017 | 0.0305 | 0.0252 | 0.054 | 0.0034 | 0.7156 | 0.2599 | 0.7086 | 8265.0713 | 34.6042 | 9.6123 | 9161.8182 | 38.3587 | 10.6552 | 11944.4207 | 50.0089 | 13.8914 | -9.6 | -3.6 | <0.0001 | 0.0006 | відсутні
4 | [13 empty] | 8265.0713 | 34.6042 | 9.6123 | 9161.8182 | 38.3587 | 10.6552 | 11944.4207 | 50.0089 | 13.8914
5 | [13 empty] | 8265.0713 | 34.6042 | 9.6123 | 9161.8182 | 38.3587 | 10.6552 | 11944.4207 | 50.0089 | 13.8914
6 | 95.0526 | 2.7012 | 0.861 | 0.1289 | 0.1384 | 0.0017 | 0.0307 | 0.0257 | 0.0587 | 0.0054 | 0.7366 | 0.2591 | 0.7087 | 8262.5634 | 34.5937 | 9.6094 | 9159.0476 | 38.3471 | 10.652 | 11940.4798 | 49.9924 | 13.8868
7 | [13 empty] | 8262.5634 | 34.5937 | 9.6094 | 9159.0476 | 38.3471 | 10.652 | 11940.4798 | 49.9924 | 13.8868
8 | [13 empty] | 8262.5634 | 34.5937 | 9.6094 | 9159.0476 | 38.3471 | 10.652 | 11940.4798 | 49.9924 | 13.8868
9 | [13 empty] | 8262.5634 | 34.5937 | 9.6094 | 9159.0476 | 38.3471 | 10.652 | 11940.4798 | 49.9924 | 13.8868
10 | [13 empty] | 8262.5634 | 34.5937 | 9.6094 | 9159.0476 | 38.3471 | 10.652 | 11940.4798 | 49.9924 | 13.8868
11 | 95.2121 | 2.6351 | 0.8364 | 0.1276 | 0.1332 | 0.0017 | 0.029 | 0.0235 | 0.0547 | 0.0061 | 0.7014 | 0.2391 | 0.7073 | 8256.3534 | 34.5677 | 9.6021 | 9152.5749 | 38.32 | 10.6444 | 11943.8475 | 50.0065 | 13.8907 | -9 | -3.1
12 | [13 empty] | 8256.3534 | 34.5677 | 9.6021 | 9152.5749 | 38.32 | 10.6444 | 11943.8475 | 50.0065 | 13.8907
13 | 95.1861 | 2.6428 | 0.8413 | 0.1278 | 0.1344 | 0.0017 | 0.029 | 0.0232 | 0.0502 | 0.0052 | 0.7151 | 0.2433 | 0.7074 | 8254.8487 | 34.5614 | 9.6004 | 9150.903 | 38.313 | 10.6425 | 11940.8619 | 49.994 | 13.8872
14 | [13 empty] | 8254.8487 | 34.5614 | 9.6004 | 9150.903 | 38.313 | 10.6425 | 11940.8619 | 49.994 | 13.8872
15 | [13 empty] | 8254.8487 | 34.5614 | 9.6004 | 9150.903 | 38.313 | 10.6425 | 11940.8619 | 49.994 | 13.8872
16 | [13 empty] | 8254.8487 | 34.5614 | 9.6004 | 9150.903 | 38.313 | 10.6425 | 11940.8619 | 49.994 | 13.8872
17 | [13 empty] | 8254.8487 | 34.5614 | 9.6004 | 9150.903 | 38.313 | 10.6425 | 11940.8619 | 49.994 | 13.8872
18 | [13 empty] | 8254.8487 | 34.5614 | 9.6004 | 9150.903 | 38.313 | 10.6425 | 11940.8619 | 49.994 | 13.8872
19 | [13 empty] | 8254.8487 | 34.5614 | 9.6004 | 9150.903 | 38.313 | 10.6425 | 11940.8619 | 49.994 | 13.8872
20 | 95.07 | 2.6612 | 0.8642 | 0.129 | 0.1441 | 0.0018 | 0.0315 | 0.0257 | 0.0547 | 0.0049 | 0.7644 | 0.2486 | 0.7085 | 8259.1479 | 34.5794 | 9.6054 | 9155.3455 | 38.3316 | 10.6477 | 11937.1598 | 49.9785 | 13.8829 | -9.6 | -4.2 | 0,0001 | 0,0004 | відсутні
21 | [13 empty] | 8259.1479 | 34.5794 | 9.6054 | 9155.3455 | 38.3316 | 10.6477 | 11937.1598 | 49.9785 | 13.8829
22 | [13 empty] | 8259.1479 | 34.5794 | 9.6054 | 9155.3455 | 38.3316 | 10.6477 | 11937.1598 | 49.9785 | 13.8829
23 | [13 empty] | 8259.1479 | 34.5794 | 9.6054 | 9155.3455 | 38.3316 | 10.6477 | 11937.1598 | 49.9785 | 13.8829
24 | 94.9954 | 2.7098 | 0.8883 | 0.1357 | 0.145 | 0.0018 | 0.0313 | 0.0246 | 0.0512 | 0.0077 | 0.7439 | 0.2653 | 0.7092 | 8265.3101 | 34.6052 | 9.6126 | 9161.9376 | 38.3592 | 10.6553 | 11940.026 | 49.9905 | 13.8863
25 | [13 empty] | 8265.3101 | 34.6052 | 9.6126 | 9161.9376 | 38.3592 | 10.6553 | 11940.026 | 49.9905 | 13.8863
26 | [13 empty] | 8265.3101 | 34.6052 | 9.6126 | 9161.9376 | 38.3592 | 10.6553 | 11940.026 | 49.9905 | 13.8863
27 | 94.947 | 2.7682 | 0.9063 | 0.1388 | 0.1472 | 0.0018 | 0.0313 | 0.0247 | 0.0513 | 0.0063 | 0.7118 | 0.2651 | 0.7097 | 8274.9595 | 34.6456 | 9.6238 | 9172.3752 | 38.4029 | 10.6675 | 11949.532 | 50.0303 | 13.8973 | -8.4 | -4
28 | [13 empty] | 8274.9595 | 34.6456 | 9.6238 | 9172.3752 | 38.4029 | 10.6675 | 11949.532 | 50.0303 | 13.8973
29 | [13 empty] | 8274.9595 | 34.6456 | 9.6238 | 9172.3752 | 38.4029 | 10.6675 | 11949.532 | 50.0303 | 13.8973
30 | [13 empty] | 8274.9595 | 34.6456 | 9.6238 | 9172.3752 | 38.4029 | 10.6675 | 11949.532 | 50.0303 | 13.8973
31
Рівень одоризації відповідає чинним нормативним документам | [13 empty] | 8261.8946 | 34.5909 | 9.6086 | 9158.3788 | 38.3443 | 10.6512
Середньозважене значення теплоти згоряння:
| Заступник начальника Запорізького ЛВУМГ | [8 empty] | Чмир О.Г. | [10 empty] | .07.2019
|  | Підрозділу підприємства, якому підпорядкована лабораторія | [8 empty] | прізвище | [5 empty] | підпис |  |  |  | дата
| Завідувач ВХАЛ | [8 empty] | Шеремет В.Л.
|  | Лабораторія, де здійснювалось вимірювання газу | [8 empty] | прізвище | [5 empty] | підпис
| Інженер провідний дільниці служби ГВ і М | [8 empty] | Мишко М.О.
|  | Підрозділу, відповідального за облік газу за маршрутом | [8 empty] | прізвище | [5 empty] | підпис

## додаток
Додаток до Паспорту фізико-хімічних показників природного газу. Маршрут №636
Область | ГРС, прямий споживач | Cередньозважене значення вищої теплоти згоряння
|  | ккал/м³ | МДж/м³ | кВт*год./м³
Маршрут №636 |  | 9158.3788 | 38.3443 | 10.6512
Дніпропетровська | АГНСК ТОВ "Метан-Торг" | 9158.1878 | 38.3435 | 10.651
Дніпропетровська | ГРС с.Гвардійське | 9158.4505 | 38.3446 | 10.6513
Дніпропетровська | ГРС с.Губиниха | 9158.546 | 38.345 | 10.6514
Дніпропетровська | ГРС с.Казначеївка | 9158.546 | 38.345 | 10.6514
Дніпропетровська | ГРС с.Мар`янівка | 9162.3437 | 38.3609 | 10.6558
Дніпропетровська | ГРС с.Попасне | 9158.546 | 38.345 | 10.6514
Дніпропетровська | ГРС с.Спаське | 9158.5222 | 38.3449 | 10.6514
Дніпропетровська | ГРС-2 м.Новомосковськ | 9157.9728 | 38.3426 | 10.6507
Заступник начальника Запорізького ЛВУМГ |  | Чмир О.Г. |  |  | .07.2019
Підрозділу підприємства, якому підпорядкована лабораторія |  | прізвище |  | підпис | дата
Завідувач ВХАЛ |  | Шеремет В.Л.
Лабораторія, де здійснювалось вимірювання газу |  | прізвище |  | підпис
Інженер провідний дільниці служби ГВ і М |  | Мишко М.О.
Підрозділу, відповідального за облік газу за маршрутом |  | прізвище |  | підпис