## паспорт
АТ "Укртрансгаз" | [5 empty] | ПАСПОРТ ФІЗИКО-ХІМІЧНИХ ПОКАЗНИКІВ ПРИРОДНОГО ГАЗУ №640 | [18 empty] | Маршрут №640
Філія "Оператор газотранспортної системи України" | [5 empty] | переданого Запорізьким ЛВУМГ та прийнятого АТ "Дніпрогаз", АТ "Дніпропетровськгаз", ПАТ "Інтерпайп Новомосковський трубний завод", ДП "ВО ПМЗ ім. О.М. Макарова", ДП "Укравтогаз"
Краснопільський п/м Запорізького ЛВУМГ
Вимірювальна хіміко-аналітична лабораторія
Свідоцтво № ПЧ 06-2/161-2018 від 07.06.2018 чинне до 07.06.2021 р. | [20 empty] | за період з 01.06.2019р. по 30.06.2019р.
Число місяця | Компонентний склад, % мол. | [11 empty] | Фізико-хімічні показники газу обчислені на основі компонентного складу, 101,325 кПа | [9 empty] | Температура точки роси вологи (Р = 3.92 МПа), °С | Температура точки роси вуглеводнів, °С | Масова концентрація сірководню, г/м3 | Масова концентрація меркаптанової сірки, г/м3 | Маса механічних домішок, г/м3
[13 empty] | Густина абсолютна, кг/м3,при 20 ºС, | Температура вимірювання/згоряння при 20/25°С
| метан, С1 | етан, С2 | пропан, С3 | ізо-бутан, і-С4 | н-бутан, н-С4 | нео-пентан, нео-С5 | ізо-пентан, і-С5 | н-пентан, н-С5 | гексани та вищі, С6+ | кисень, О2 | азот, N2 | діоксид вуглецю, CО2 |  | Теплота згоряння нижча |  |  | Теплота згоряння вища |  |  | Число Воббе вище
[14 empty] | ккал/м3 | МДж/м3 | кВт⋅год/м3 | ккал/м3 | МДж/м3 | кВт⋅год/м3 | ккал/м3 | МДж/м3 | кВт⋅год/м3
1 | [13 empty] | 8245.1754 | 34.5209 | 9.5891 | 9140.5848 | 38.2698 | 10.6305 | 11936.9926 | 49.9778 | 13.8827
2 | [13 empty] | 8245.1754 | 34.5209 | 9.5891 | 9140.5848 | 38.2698 | 10.6305 | 11936.9926 | 49.9778 | 13.8827
3 | 95.2187 | 2.6466 | 0.8406 | 0.1284 | 0.1335 | 0.0016 | 0.0273 | 0.0208 | 0.0266 | 0.0042 | 0.7074 | 0.2443 | 0.7066 | 8247.2534 | 34.5296 | 9.5916 | 9142.7822 | 38.279 | 10.6331 | 11937.1359 | 49.9784 | 13.8829 | -9.9 | -4
4 | 95.1937 | 2.6572 | 0.8451 | 0.1293 | 0.1355 | 0.0017 | 0.028 | 0.0214 | 0.0293 | 0.0036 | 0.708 | 0.2473 | 0.7069 | 8249.9285 | 34.5408 | 9.5947 | 9145.6484 | 38.291 | 10.6364 | 11938.2585 | 49.9831 | 13.8842 | -10.3 | -4.1
5 | 95.1904 | 2.6569 | 0.8492 | 0.1303 | 0.1366 | 0.0017 | 0.0282 | 0.0217 | 0.0281 | 0.0032 | 0.7049 | 0.2488 | 0.7069 | 8250.7167 | 34.5441 | 9.5956 | 9146.5082 | 38.2946 | 10.6374 | 11938.8556 | 49.9856 | 13.8849 | -10.9 | -4.5
6 | 95.2486 | 2.6189 | 0.8311 | 0.1261 | 0.132 | 0.0017 | 0.0266 | 0.02 | 0.0265 | 0.0078 | 0.7191 | 0.2417 | 0.7062 | 8242.2137 | 34.5085 | 9.5857 | 9137.3604 | 38.2563 | 10.6268 | 11932.8128 | 49.9603 | 13.8779 | -10.7 | -5.6 | <0.0001 | 0.0005 | відсутні
7 | 95.2445 | 2.6114 | 0.8233 | 0.1255 | 0.13 | 0.0016 | 0.0265 | 0.0199 | 0.0242 | 0.0114 | 0.7398 | 0.2419 | 0.7061 | 8237.5562 | 34.489 | 9.5803 | 9132.273 | 38.235 | 10.6208 | 11927.2477 | 49.937 | 13.8714 | -11.1 | -6.1
8 | [13 empty] | 8237.5562 | 34.489 | 9.5803 | 9132.273 | 38.235 | 10.6208 | 11927.2477 | 49.937 | 13.8714
9 | [13 empty] | 8237.5562 | 34.489 | 9.5803 | 9132.273 | 38.235 | 10.6208 | 11927.2477 | 49.937 | 13.8714
10 | 95.2027 | 2.6066 | 0.8249 | 0.1254 | 0.13 | 0.0016 | 0.0267 | 0.0199 | 0.0279 | 0.0123 | 0.7798 | 0.2422 | 0.7064 | 8235.3589 | 34.4798 | 9.5777 | 9129.8129 | 38.2247 | 10.618 | 11921.396 | 49.9125 | 13.8646 | -12 | -6
11 | 95.3511 | 2.5549 | 0.8076 | 0.1228 | 0.1275 | 0.0015 | 0.0262 | 0.0196 | 0.0246 | 0.0052 | 0.7192 | 0.2396 | 0.7053 | 8233.4242 | 34.4717 | 9.5755 | 9127.9499 | 38.2169 | 10.6158 | 11928.1792 | 49.9409 | 13.8725 | -12.4 | -6.4
12 | 95.3562 | 2.5455 | 0.8069 | 0.1228 | 0.1279 | 0.0016 | 0.0265 | 0.0196 | 0.0243 | 0.0077 | 0.7215 | 0.2396 | 0.7053 | 8232.3972 | 34.4674 | 9.5743 | 9126.8273 | 38.2122 | 10.6145 | 11927.0089 | 49.936 | 13.8711 | -12.2 | -6.8
13 | 95.3214 | 2.5387 | 0.8104 | 0.1235 | 0.1291 | 0.0016 | 0.0266 | 0.0202 | 0.0275 | 0.0115 | 0.749 | 0.2404 | 0.7056 | 8231.394 | 34.4632 | 9.5731 | 9125.657 | 38.2073 | 10.6131 | 11922.7574 | 49.9182 | 13.8662 | -12.4 | -5.7
14 | 95.2719 | 2.5779 | 0.8253 | 0.1258 | 0.1314 | 0.0016 | 0.0274 | 0.0205 | 0.0264 | 0.0097 | 0.7379 | 0.2442 | 0.7061 | 8237.198 | 34.4875 | 9.5799 | 9131.8908 | 38.2334 | 10.6204 | 11927.0566 | 49.9362 | 13.8712 | -12 | -7.9
15 | [13 empty] | 8237.198 | 34.4875 | 9.5799 | 9131.8908 | 38.2334 | 10.6204 | 11927.0566 | 49.9362 | 13.8712
16 | [13 empty] | 8237.198 | 34.4875 | 9.5799 | 9131.8908 | 38.2334 | 10.6204 | 11927.0566 | 49.9362 | 13.8712
17 | [13 empty] | 8237.198 | 34.4875 | 9.5799 | 9131.8908 | 38.2334 | 10.6204 | 11927.0566 | 49.9362 | 13.8712
18 | 95.0532 | 2.7093 | 0.8834 | 0.1352 | 0.1416 | 0.0017 | 0.0294 | 0.0223 | 0.0297 | 0.0099 | 0.7238 | 0.2605 | 0.7082 | 8258.0492 | 34.5748 | 9.6041 | 9154.2229 | 38.3269 | 10.6464 | 11938.4257 | 49.9838 | 13.8844 | -11.5 | -5
19 | 95.0768 | 2.7139 | 0.881 | 0.1348 | 0.1417 | 0.0017 | 0.0295 | 0.0224 | 0.029 | 0.004 | 0.7048 | 0.2605 | 0.708 | 8259.8167 | 34.5822 | 9.6062 | 9156.2053 | 38.3352 | 10.6487 | 11942.295 | 50 | 13.8889 | -12 | -6.1
20 | 95.0038 | 2.7583 | 0.8966 | 0.1364 | 0.1429 | 0.0017 | 0.0296 | 0.0225 | 0.0281 | 0.0052 | 0.7104 | 0.2644 | 0.7086 | 8263.9726 | 34.5996 | 9.611 | 9160.6001 | 38.3536 | 10.6538 | 11943.3698 | 50.0045 | 13.8901 | -11.5 | -5.8
21 | 94.9348 | 2.7969 | 0.9148 | 0.1383 | 0.14444 | 0.0017 | 0.0297 | 0.0225 | 0.0279 | 0.0061 | 0.7144 | 0.2686 | 0.7091 | 8268.4868 | 34.6185 | 9.6163 | 9165.4248 | 38.3738 | 10.6594 | 11944.8745 | 50.0108 | 13.8919 | -8.1 | -1.8 | <0.0001 | 0.0004 | відсутні
22 | [13 empty] | 8268.4868 | 34.6185 | 9.6163 | 9165.4248 | 38.3738 | 10.6594 | 11944.8745 | 50.0108 | 13.8919
23 | [13 empty] | 8268.4868 | 34.6185 | 9.6163 | 9165.4248 | 38.3738 | 10.6594 | 11944.8745 | 50.0108 | 13.8919
24 | 94.9727 | 2.7729 | 0.907 | 0.137 | 0.1431 | 0.0017 | 0.0293 | 0.0223 | 0.0288 | 0.0053 | 0.7132 | 0.2668 | 0.7088 | 8265.9789 | 34.608 | 9.6133 | 9162.7497 | 38.3626 | 10.6563 | 11943.8953 | 50.0067 | 13.8908 | -8.4 | -3
25 | 95.0008 | 2.7642 | 0.9028 | 0.1367 | 0.143 | 0.0017 | 0.0294 | 0.0223 | 0.0286 | 0.0033 | 0.703 | 0.2641 | 0.7086 | 8266.0267 | 34.6082 | 9.6134 | 9162.8691 | 38.3631 | 10.6564 | 11945.7344 | 50.0144 | 13.8929 | -10.7 | -4.6
26 | 94.9794 | 2.7736 | 0.9067 | 0.1372 | 0.144 | 0.0018 | 0.0296 | 0.0227 | 0.0293 | 0.0038 | 0.7079 | 0.264 | 0.7088 | 8267.3164 | 34.6136 | 9.6149 | 9164.2306 | 38.3688 | 10.658 | 11945.9255 | 50.0152 | 13.8931 | -9 | -3.7
27 | 95.0272 | 2.74 | 0.8933 | 0.1353 | 0.1417 | 0.0017 | 0.029 | 0.0222 | 0.0283 | 0.0061 | 0.7138 | 0.2613 | 0.7084 | 8261.7275 | 34.5902 | 9.6084 | 9158.2117 | 38.3436 | 10.651 | 11942.0562 | 49.999 | 13.8886 | -11.5 | -5.9
28 | [13 empty] | 8261.7275 | 34.5902 | 9.6084 | 9158.2117 | 38.3436 | 10.651 | 11942.0562 | 49.999 | 13.8886
29 | [13 empty] | 8261.7275 | 34.5902 | 9.6084 | 9158.2117 | 38.3436 | 10.651 | 11942.0562 | 49.999 | 13.8886
30 | [13 empty] | 8261.7275 | 34.5902 | 9.6084 | 9158.2117 | 38.3436 | 10.651 | 11942.0562 | 49.999 | 13.8886
31
Рівень одоризації відповідає чинним нормативним документам | [13 empty] | 8259.0524 | 34.579 | 9.6053 | 9155.3455 | 38.3316 | 10.6477
Середньозважене значення теплоти згоряння:
| Заступник начальника Запорізького ЛВУМГ | [8 empty] | Чмир О.Г. | [10 empty] | .07.2019
|  | Підрозділу підприємства, якому підпорядкована лабораторія | [8 empty] | прізвище | [5 empty] | підпис |  |  |  | дата
| Завідувач ВХАЛ | [8 empty] | Шеремет В.Л.
|  | Лабораторія, де здійснювалось вимірювання газу | [8 empty] | прізвище | [5 empty] | підпис
| Інженер провідний дільниці служби ГВ і М | [8 empty] | Мишко М.О.
|  | Підрозділу, відповідального за облік газу за маршрутом | [8 empty] | прізвище | [5 empty] | підпис

## додаток
Додаток до Паспорту фізико-хімічних показників природного газу. Маршрут №640
Область | ГРС, прямий споживач | Cередньозважене значення вищої теплоти згоряння
|  | ккал/м³ | МДж/м³ | кВт*год./м³
Маршрут №640 |  | 9155.3455 | 38.3316 | 10.6477
Дніпропетровська | АГНКС-2 м.Дніпро ДП "УКРАВТОГАЗ" | 9145.9827 | 38.2924 | 10.6368
Дніпропетровська | ГРС ПТФ "За мир" с.Краснопілля | 9145.7439 | 38.2914 | 10.6365
Дніпропетровська | ГРС с.Варварівка | 9147.4875 | 38.2987 | 10.6385
Дніпропетровська | ГРС с.Вербки | 9143.5943 | 38.2824 | 10.634
Дніпропетровська | ГРС с.Володимирівка | 9147.2009 | 38.2975 | 10.6382
Дніпропетровська | ГРС с.Тернівка, КВОГ-1 | 9143.2838 | 38.2811 | 10.6336
Дніпропетровська | ГРС с.Тернівка, КВОГ-2 | 0 | 0 | 0
Дніпропетровська | ГРС смт.Славгород | 9147.583 | 38.2991 | 10.6386
Дніпропетровська | ГРС смт.Солоне | 9145.3617 | 38.2898 | 10.6361
Дніпропетровська | ГРС смт.Томаківка | 9145.9827 | 38.2924 | 10.6368
Дніпропетровська | ГРС смт.Юр`ївка (Павлоградська КС) | 9147.798 | 38.3 | 10.6389
Дніпропетровська | ГРС-6 м.Дніпро, КВОГ-1 | 0 | 0 | 0
Дніпропетровська | ГРС-6 м.Дніпро, КВОГ-2 | 0 | 0 | 0
Дніпропетровська | ГРС-7 м.Дніпро | 9159.5492 | 38.3492 | 10.6526
Дніпропетровська | ДП "ВО ПМЗ ім. О.М. Макарова" | 0 | 0 | 0
Дніпропетровська | АТ "Дніпрогаз", ПрАТ "Дніпровський металургійний завод" | 9159.5253 | 38.3491 | 10.6525
Заступник начальника Запорізького ЛВУМГ |  | Чмир О.Г. |  |  | .07.2019
Підрозділу підприємства, якому підпорядкована лабораторія |  | прізвище |  | підпис | дата
Завідувач ВХАЛ |  | Шеремет В.Л.
Лабораторія, де здійснювалось вимірювання газу |  | прізвище |  | підпис
Інженер провідний дільниці служби ГВ і М |  | Мишко М.О.
Підрозділу, відповідального за облік газу за маршрутом |  | прізвище |  | підпис