## паспорт
АТ "Укртрансгаз" | [5 empty] | ПАСПОРТ ФІЗИКО-ХІМІЧНИХ ПОКАЗНИКІВ ПРИРОДНОГО ГАЗУ №680 | [18 empty] | Маршрут №680
Філія "Оператор газотранспортної системи України" | [5 empty] | переданого Запорізьким ЛВУМГ та прийнятого АТ "Дніпрогаз", АТ "Дніпропетровськгаз", ПАТ "Інтерпайп Новомосковський трубний завод", ДП "ВО ПМЗ ім. О.М. Макарова"
Краснопільський п/м Запорізького ЛВУМГ
Вимірювальна хіміко-аналітична лабораторія
Свідоцтво № ПЧ 06-2/161-2018 від 07.06.2018 чинне до 07.06.2021 р. | [20 empty] | за період з 01.06.2019р. по 30.06.2019р.
Число місяця | Компонентний склад, % мол. | [11 empty] | Фізико-хімічні показники газу обчислені на основі компонентного складу, 101,325 кПа | [9 empty] | Температура точки роси вологи (Р = 3.92 МПа), °С | Температура точки роси вуглеводнів, °С | Масова концентрація сірководню, г/м3 | Масова концентрація меркаптанової сірки, г/м3 | Маса механічних домішок, г/м3
[13 empty] | Густина абсолютна, кг/м3,при 20 ºС, | Температура вимірювання/згоряння при 20/25°С
| метан, С1 | етан, С2 | пропан, С3 | ізо-бутан, і-С4 | н-бутан, н-С4 | нео-пентан, нео-С5 | ізо-пентан, і-С5 | н-пентан, н-С5 | гексани та вищі, С6+ | кисень, О2 | азот, N2 | діоксид вуглецю, CО2 |  | Теплота згоряння нижча |  |  | Теплота згоряння вища |  |  | Число Воббе вище
[14 empty] | ккал/м3 | МДж/м3 | кВт⋅год/м3 | ккал/м3 | МДж/м3 | кВт⋅год/м3 | ккал/м3 | МДж/м3 | кВт⋅год/м3
1 | [13 empty] | 8342.6962 | 34.9292 | 9.7026 | 9243.3841 | 38.7002 | 10.7501 | 11936.5866 | 49.9761 | 13.8823
2 | [13 empty] | 8342.6962 | 34.9292 | 9.7026 | 9243.3841 | 38.7002 | 10.7501 | 11936.5866 | 49.9761 | 13.8823
3 | 93.2922 | 3.8424 | 0.8799 | 0.115 | 0.1774 | 0.0083 | 0.0514 | 0.0429 | 0.1333 | 0.002 | 1.1995 | 0.2557 | 0.7215 | 8338.5642 | 34.9119 | 9.6978 | 9239.0371 | 38.682 | 10.745 | 11937.0643 | 49.9781 | 13.8828 | -8.7 | -7.1 | <0.0001 | 0.0005 | відсутні
4 | 93.235 | 3.8696 | 0.8791 | 0.1146 | 0.1795 | 0.0085 | 0.0527 | 0.0443 | 0.143 | 0.0017 | 1.211 | 0.2609 | 0.72222 | 8342.9112 | 34.9301 | 9.7028 | 9243.6468 | 38.7013 | 10.7504 | 11937.6375 | 49.9805 | 13.8835
5 | 93.1456 | 3.9298 | 0.8879 | 0.115 | 0.1812 | 0.0088 | 0.0532 | 0.0445 | 0.1478 | 0.0013 | 1.2241 | 0.261 | 0.7229 | 8348.8345 | 34.9549 | 9.7097 | 9249.9524 | 38.7277 | 10.7577 | 11939.8588 | 49.9898 | 13.8861 | -8.4 | -8.6
6 | 93.1895 | 3.8972 | 0.8759 | 0.112 | 0.1776 | 0.0089 | 0.051 | 0.0424 | 0.1397 | 0.0038 | 1.2442 | 0.2577 | 0.7222 | 8338.9941 | 34.9137 | 9.6983 | 9239.3715 | 38.6834 | 10.7454 | 11932.0007 | 49.9569 | 13.8769 | -8.1 | -9.4
7 | 93.2415 | 3.8793 | 0.8743 | 0.1131 | 0.1761 | 0.0086 | 0.0512 | 0.0424 | 0.1347 | 0.0021 | 1.2165 | 0.2602 | 0.7218 | 8338.182 | 34.9103 | 9.6973 | 9238.5594 | 38.68 | 10.7444 | 11934.2937 | 49.9665 | 13.8796 | -8.4 | -7.8
8 | [13 empty] | 8338.182 | 34.9103 | 9.6973 | 9238.5594 | 38.68 | 10.7444 | 11934.2937 | 49.9665 | 13.8796
9 | [13 empty] | 8338.182 | 34.9103 | 9.6973 | 9238.5594 | 38.68 | 10.7444 | 11934.2937 | 49.9665 | 13.8796
10 | 93.1974 | 3.9031 | 0.8733 | 0.1123 | 0.1768 | 0.0088 | 0.0518 | 0.0426 | 0.1399 | 0.0023 | 1.2349 | 0.2569 | 0.7221 | 8340.1644 | 34.9186 | 9.6996 | 9240.6374 | 38.6887 | 10.7469 | 11934.007 | 49.9653 | 13.8793 | -8.5 | -7.7
11 | 93.3508 | 3.8065 | 0.869 | 0.1132 | 0.1733 | 0.0082 | 0.0498 | 0.041 | 0.1312 | 0.0027 | 1.1939 | 0.2603 | 0.721 | 8332.3781 | 34.886 | 9.6906 | 9232.4211 | 38.6543 | 10.7373 | 11933.1233 | 49.9616 | 13.8782
12 | 93.2725 | 3.8571 | 0.8709 | 0.1127 | 0.1759 | 0.0085 | 0.0514 | 0.0427 | 0.1366 | 0.0021 | 1.2085 | 0.2611 | 0.7216 | 8337.5371 | 34.9076 | 9.6966 | 9237.8906 | 38.6772 | 10.7437 | 11934.6042 | 49.9678 | 13.8799 | -8.7 | -8
13 | 93.3027 | 3.8226 | 0.8701 | 0.1129 | 0.1741 | 0.0084 | 0.0501 | 0.0409 | 0.1289 | 0.006 | 1.2252 | 0.2578 | 0.7212 | 8330.4434 | 34.8779 | 9.6883 | 9230.2476 | 38.6452 | 10.7348 | 11928.5852 | 49.9426 | 13.8729 | -8.5 | -9.8
14 | 93.3343 | 3.8063 | 0.8748 | 0.1143 | 0.1735 | 0.0081 | 0.0493 | 0.0404 | 0.1115 | 0.0044 | 1.2231 | 0.2601 | 0.7206 | 8324.7111 | 34.8539 | 9.6816 | 9223.8465 | 38.6184 | 10.7273 | 11925.0742 | 49.9279 | 13.8689
15 | [13 empty] | 8324.7111 | 34.8539 | 9.6816 | 9223.8465 | 38.6184 | 10.7273 | 11925.0742 | 49.9279 | 13.8689
16 | [13 empty] | 8324.7111 | 34.8539 | 9.6816 | 9223.8465 | 38.6184 | 10.7273 | 11925.0742 | 49.9279 | 13.8689
17 | [13 empty] | 8324.7111 | 34.8539 | 9.6816 | 9223.8465 | 38.6184 | 10.7273 | 11925.0742 | 49.9279 | 13.8689
18 | 93.2042 | 3.8761 | 0.8834 | 0.1146 | 0.1771 | 0.0085 | 0.0515 | 0.0421 | 0.1344 | 0.0067 | 1.2392 | 0.2621 | 0.7221 | 8337.1311 | 34.9059 | 9.6961 | 9237.3413 | 38.6749 | 10.743 | 11930.3288 | 49.9499 | 13.875 | -8.4 | -9.4
19 | 94.8506 | 2.8694 | 0.9354 | 0.1411 | 0.1468 | 0.0017 | 0.03 | 0.0228 | 0.0294 | 0.005 | 0.6915 | 0.2762 | 0.7099 | 8278.4705 | 34.6603 | 9.6279 | 9176.1729 | 38.4188 | 10.6719 | 11952.2549 | 50.0417 | 13.9005 | -8.6 | -9.7
20 | 93.2819 | 3.8446 | 0.8851 | 0.1155 | 0.1755 | 0.0081 | 0.0501 | 0.041 | 0.1226 | 0.0042 | 1.2082 | 0.2631 | 0.7213 | 8333.5006 | 34.8907 | 9.6919 | 9233.5675 | 38.6591 | 10.7386 | 11931.6425 | 49.9554 | 13.8765 | -8.1 | -4 | 0.0001 | 0.0003 | відсутні
21 | 93.191 | 3.9007 | 0.8856 | 0.1147 | 0.1775 | 0.0085 | 0.0513 | 0.0422 | 0.1337 | 0.0034 | 1.2297 | 0.2617 | 0.7222 | 8339.8778 | 34.9174 | 9.6993 | 9240.3269 | 38.6874 | 10.7465 | 11933.4816 | 49.9631 | 13.8786 | -8 | -8
22 | [13 empty] | 8339.8778 | 34.9174 | 9.6993 | 9240.3269 | 38.6874 | 10.7465 | 11933.4816 | 49.9631 | 13.8786
23 | [13 empty] | 8339.8778 | 34.9174 | 9.6993 | 9240.3269 | 38.6874 | 10.7465 | 11933.4816 | 49.9631 | 13.8786
24 | 93.1977 | 3.839 | 0.8795 | 0.1148 | 0.1751 | 0.0081 | 0.0502 | 0.0414 | 0.1344 | 0.0115 | 1.2889 | 0.2593 | 0.722 | 8329.297 | 34.8731 | 9.687 | 9228.7906 | 38.6391 | 10.7331 | 11920.1301 | 49.9072 | 13.8631 | -8.3 | -3.6
25 | 93.2525 | 3.8528 | 0.8814 | 0.1152 | 0.176 | 0.0082 | 0.0507 | 0.0417 | 0.1353 | 0.0023 | 1.2201 | 0.2639 | 0.7218 | 8336.9639 | 34.9052 | 9.6959 | 9237.2458 | 38.6745 | 10.7429 | 11932.5262 | 49.9591 | 13.8775
26 | 92.9962 | 3.9794 | 0.8866 | 0.1136 | 0.1795 | 0.0089 | 0.0521 | 0.0432 | 0.1349 | 0.0129 | 1.3294 | 0.2635 | 0.7233 | 8337.0833 | 34.9057 | 9.696 | 9237.0069 | 38.6735 | 10.7426 | 11919.6763 | 49.9053 | 13.8626
27 | [13 empty] | 8337.0833 | 34.9057 | 9.696 | 9237.0069 | 38.6735 | 10.7426 | 11919.6763 | 49.9053 | 13.8626
28 | [13 empty] | 8337.0833 | 34.9057 | 9.696 | 9237.0069 | 38.6735 | 10.7426 | 11919.6763 | 49.9053 | 13.8626
29 | [13 empty] | 8337.0833 | 34.9057 | 9.696 | 9237.0069 | 38.6735 | 10.7426 | 11919.6763 | 49.9053 | 13.8626
30 | [13 empty] | 8337.0833 | 34.9057 | 9.696 | 9237.0069 | 38.6735 | 10.7426 | 11919.6763 | 49.9053 | 13.8626
31
Рівень одоризації відповідає чинним нормативним документам | [13 empty] | 8333.8589 | 34.8922 | 9.6923 | 9233.878 | 38.6604 | 10.739
Середньозважене значення теплоти згоряння:
| Заступник начальника Запорізького ЛВУМГ | [8 empty] | Чмир О.Г. | [10 empty] | .07.2019
|  | Підрозділу підприємства, якому підпорядкована лабораторія | [8 empty] | прізвище | [5 empty] | підпис |  |  |  | дата
| Завідувач ВХАЛ | [8 empty] | Шеремет В.Л.
|  | Лабораторія, де здійснювалось вимірювання газу | [8 empty] | прізвище | [5 empty] | підпис
| Інженер провідний дільниці служби ГВ і М | [8 empty] | Мишко М.О.
|  | Підрозділу, відповідального за облік газу за маршрутом | [8 empty] | прізвище | [5 empty] | підпис

## додаток
Додаток до Паспорту фізико-хімічних показників природного газу. Маршрут №680
Область | ГРС, прямий споживач | Cередньозважене значення вищої теплоти згоряння
|  | ккал/м³ | МДж/м³ | кВт*год./м³
Маршрут №680 |  | 9233.878 | 38.6604 | 10.739
Дніпропетровська | ГРС "Аеропорт" | 9234.1646 | 38.6616 | 10.7393
Дніпропетровська | ГРС "Красноармійська" | 9233.5675 | 38.6591 | 10.7386
Дніпропетровська | ГРС "Придніпровська" | 9234.3796 | 38.6625 | 10.7396
Дніпропетровська | ГРС м.Павлоград | 9234.7379 | 38.664 | 10.74
Дніпропетровська | ГРС м.Павлоград ПАТ "Павлоградхіммаш завод" | 9234.6901 | 38.6638 | 10.7399
Дніпропетровська | ГРС с.Булахівка (р-п Україна) | 9234.5707 | 38.6633 | 10.7398
Дніпропетровська | ГРС с.Вербки | 9237.0069 | 38.6735 | 10.7426
Дніпропетровська | ГРС с.Катеринівка | 9234.2363 | 38.6619 | 10.7394
Дніпропетровська | ГРС с.Любимівка | 9234.4035 | 38.6626 | 10.7396
Дніпропетровська | ГРС с.Октябрське | 9234.7379 | 38.664 | 10.74
Дніпропетровська | ГРС с.Романки | 9234.3557 | 38.6624 | 10.7396
Дніпропетровська | ГРС с.Синельникове | 9234.5707 | 38.6633 | 10.7398
Дніпропетровська | ГРС с.Тернівка, КВОГ-1 | 9237.0069 | 38.6735 | 10.7426
Дніпропетровська | ГРС с.Тернівка, КВОГ-2 | 0 | 0 | 0
Дніпропетровська | ГРС смт.Васильківка | 9234.4274 | 38.6627 | 10.7396
Дніпропетровська | ГРС смт.Водолазьке | 9234.4274 | 38.6627 | 10.7396
Дніпропетровська | ГРС смт.Межова | 9234.2363 | 38.6619 | 10.7394
Дніпропетровська | ГРС смт.Петропавлівка | 9234.499 | 38.663 | 10.7397
Дніпропетровська | ГРС смт.Покровське | 9234.499 | 38.663 | 10.7397
Дніпропетровська | ГРС смт.Просяна | 9232.7555 | 38.6557 | 10.7377
Дніпропетровська | ГРС-1 м.Новомосковськ | 9237.0069 | 38.6735 | 10.7426
Дніпропетровська | ГРС-7 м.Дніпро | 9234.929 | 38.6648 | 10.7402
Дніпропетровська | ДП "ВО ПМЗ ім. О.М. Макарова" | 0 | 0 | 0
Дніпропетровська | ПАТ "Інтерпайп Новомосковський трубний завод" | 9234.4274 | 38.6627 | 10.7396
Дніпропетровська | АТ "Дніпрогаз", ПрАТ "Дніпровський металургійний завод" | 9233.257 | 38.6578 | 10.7383
Дніпропетровська | Придніпровська ДРЕС - 1 | 9233.6153 | 38.6593 | 10.7387
Заступник начальника Запорізького ЛВУМГ |  | Чмир О.Г. |  |  | .07.2019
Підрозділу підприємства, якому підпорядкована лабораторія |  | прізвище |  | підпис | дата
Завідувач ВХАЛ |  | Шеремет В.Л.
Лабораторія, де здійснювалось вимірювання газу |  | прізвище |  | підпис
Інженер провідний дільниці служби ГВ і М |  | Мишко М.О.
Підрозділу, відповідального за облік газу за маршрутом |  | прізвище |  | підпис