## паспорт
АТ "Укртрансгаз" | [5 empty] | ПАСПОРТ ФІЗИКО-ХІМІЧНИХ ПОКАЗНИКІВ ПРИРОДНОГО ГАЗУ №693 | [18 empty] | Маршрут №693
Філія "Оператор газотранспортної системи України" | [5 empty] | переданого Запорізьким ЛВУМГ та прийнятого АТ "Дніпрогаз", АТ "Дніпропетровськгаз", ТОВ "Метан-Торг", ДП "Укравтогаз"
Краснопільський п/м Запорізького ЛВУМГ
Вимірювальна хіміко-аналітична лабораторія
Свідоцтво № ПЧ 06-2/161-2018 від 07.06.2018 чинне до 07.06.2021 р. | [20 empty] | за період з 01.06.2019р. по 30.06.2019р.
Число місяця | Компонентний склад, % мол. | [11 empty] | Фізико-хімічні показники газу обчислені на основі компонентного складу, 101,325 кПа | [9 empty] | Температура точки роси вологи (Р = 3.92 МПа), °С | Температура точки роси вуглеводнів, °С | Масова концентрація сірководню, г/м3 | Масова концентрація меркаптанової сірки, г/м3 | Маса механічних домішок, г/м3
[13 empty] | Густина абсолютна, кг/м3,при 20 ºС, | Температура вимірювання/згоряння при 20/25°С
| метан, С1 | етан, С2 | пропан, С3 | ізо-бутан, і-С4 | н-бутан, н-С4 | нео-пентан, нео-С5 | ізо-пентан, і-С5 | н-пентан, н-С5 | гексани та вищі, С6+ | кисень, О2 | азот, N2 | діоксид вуглецю, CО2 |  | Теплота згоряння нижча |  |  | Теплота згоряння вища |  |  | Число Воббе вище
[14 empty] | ккал/м3 | МДж/м3 | кВт⋅год/м3 | ккал/м3 | МДж/м3 | кВт⋅год/м3 | ккал/м3 | МДж/м3 | кВт⋅год/м3
1 | [13 empty] | 8822.5615 | 36.9383 | 10.2606 | 9754.7293 | 40.8411 | 11.3448 | 12114.3835 | 50.7205 | 14.089
2 | [13 empty] | 8822.5615 | 36.9383 | 10.2606 | 9754.7293 | 40.8411 | 11.3448 | 12114.3835 | 50.7205 | 14.089
3 | [13 empty] | 8822.5615 | 36.9383 | 10.2606 | 9754.7293 | 40.8411 | 11.3448 | 12114.3835 | 50.7205 | 14.089
4 | 87.842 | 5.7433 | 2.6534 | 0.2992 | 0.6045 | 0.0073 | 0.1501 | 0.1434 | 0.2041 | 0.0042 | 1.822 | 0.5264 | 0.7773 | 8790.5562 | 36.8043 | 10.2234 | 9720.5982 | 40.6982 | 11.3051 | 12100.0288 | 50.6604 | 14.0723
5 | [13 empty] | 8790.5562 | 36.8043 | 10.2234 | 9720.5982 | 40.6982 | 11.3051 | 12100.0288 | 50.6604 | 14.0723
6 | 87.9961 | 5.6912 | 2.6097 | 0.3026 | 0.6068 | 0.0073 | 0.142 | 0.1397 | 0.2234 | 0.0029 | 1.7614 | 0.5169 | 0.7765 | 8791.6787 | 36.809 | 10.2247 | 9722.0313 | 40.7042 | 11.3067 | 12108.4362 | 50.6956 | 14.0821 | -7 | -10.6 | 0,0001 | 0,0007 | відсутні
7 | [13 empty] | 8791.6787 | 36.809 | 10.2247 | 9722.0313 | 40.7042 | 11.3067 | 12108.4362 | 50.6956 | 14.0821
8 | [13 empty] | 8791.6787 | 36.809 | 10.2247 | 9722.0313 | 40.7042 | 11.3067 | 12108.4362 | 50.6956 | 14.0821
9 | [13 empty] | 8791.6787 | 36.809 | 10.2247 | 9722.0313 | 40.7042 | 11.3067 | 12108.4362 | 50.6956 | 14.0821
10 | [13 empty] | 8791.6787 | 36.809 | 10.2247 | 9722.0313 | 40.7042 | 11.3067 | 12108.4362 | 50.6956 | 14.0821
11 | 88.0218 | 5.6988 | 2.5561 | 0.3045 | 0.6123 | 0.0074 | 0.1486 | 0.1443 | 0.2524 | 0.0017 | 1.7365 | 0.5157 | 0.777 | 8800.8026 | 36.8472 | 10.2353 | 9731.8717 | 40.7454 | 11.3182 | 12116.6764 | 50.7301 | 14.0917
12 | [13 empty] | 8800.8026 | 36.8472 | 10.2353 | 9731.8717 | 40.7454 | 11.3182 | 12116.6764 | 50.7301 | 14.0917
13 | 87.9846 | 5.6919 | 2.6143 | 0.3067 | 0.6094 | 0.0072 | 0.1502 | 0.1457 | 0.2528 | 0.0017 | 1.7226 | 0.5129 | 0.7776 | 8809.6399 | 36.8842 | 10.2456 | 9741.4017 | 40.7853 | 11.3293 | 12123.794 | 50.7599 | 14.1 | -5.7 | -8
14 | [13 empty] | 8809.6399 | 36.8842 | 10.2456 | 9741.4017 | 40.7853 | 11.3293 | 12123.794 | 50.7599 | 14.1
15 | [13 empty] | 8809.6399 | 36.8842 | 10.2456 | 9741.4017 | 40.7853 | 11.3293 | 12123.794 | 50.7599 | 14.1
16 | [13 empty] | 8809.6399 | 36.8842 | 10.2456 | 9741.4017 | 40.7853 | 11.3293 | 12123.794 | 50.7599 | 14.1
17 | [13 empty] | 8809.6399 | 36.8842 | 10.2456 | 9741.4017 | 40.7853 | 11.3293 | 12123.794 | 50.7599 | 14.1
18 | [13 empty] | 8809.6399 | 36.8842 | 10.2456 | 9741.4017 | 40.7853 | 11.3293 | 12123.794 | 50.7599 | 14.1
19 | [13 empty] | 8809.6399 | 36.8842 | 10.2456 | 9741.4017 | 40.7853 | 11.3293 | 12123.794 | 50.7599 | 14.1
20 | 87.9266 | 5.7659 | 2.6632 | 0.3047 | 0.5911 | 0.0068 | 0.139 | 0.1339 | 0.2059 | 0.002 | 1.7406 | 0.5202 | 0.7765 | 8794.2583 | 36.8198 | 10.2277 | 9724.8258 | 40.7159 | 11.31 | 12111.7323 | 50.7094 | 14.0859 | -2.2 | -0.3
21 | [13 empty] | 8794.2583 | 36.8198 | 10.2277 | 9724.8258 | 40.7159 | 11.31 | 12111.7323 | 50.7094 | 14.0859
22 | [13 empty] | 8794.2583 | 36.8198 | 10.2277 | 9724.8258 | 40.7159 | 11.31 | 12111.7323 | 50.7094 | 14.0859
23 | [13 empty] | 8794.2583 | 36.8198 | 10.2277 | 9724.8258 | 40.7159 | 11.31 | 12111.7323 | 50.7094 | 14.0859
24 | 87.6262 | 5.571 | 2.5165 | 0.2888 | 0.5708 | 0.0068 | 0.1451 | 0.1408 | 0.2224 | 0.003 | 2.3969 | 0.5118 | 0.7769 | 8713.4089 | 36.4813 | 10.1337 | 9636.1901 | 40.3448 | 11.2069 | 11997.8744 | 50.2327 | 13.9535 | -1.6 | 0.6 | 0,0001 | 0,0005 | відсутні
25 | [13 empty] | 8713.4089 | 36.4813 | 10.1337 | 9636.1901 | 40.3448 | 11.2069 | 11997.8744 | 50.2327 | 13.9535
26 | [13 empty] | 8713.4089 | 36.4813 | 10.1337 | 9636.1901 | 40.3448 | 11.2069 | 11997.8744 | 50.2327 | 13.9535
27 | 88.0037 | 5.6793 | 2.5968 | 0.3058 | 0.608 | 0.0073 | 0.1467 | 0.1442 | 0.2443 | 0.0024 | 1.7417 | 0.5197 | 0.7771 | 8800.3011 | 36.8451 | 10.2348 | 9731.2985 | 40.743 | 11.3175 | 12115.1478 | 50.7237 | 14.0899
28 | [13 empty] | 8800.3011 | 36.8451 | 10.2348 | 9731.2985 | 40.743 | 11.3175 | 12115.1478 | 50.7237 | 14.0899
29 | [13 empty] | 8800.3011 | 36.8451 | 10.2348 | 9731.2985 | 40.743 | 11.3175 | 12115.1478 | 50.7237 | 14.0899
30 | [13 empty] | 8800.3011 | 36.8451 | 10.2348 | 9731.2985 | 40.743 | 11.3175 | 12115.1478 | 50.7237 | 14.0899
31
Рівень одоризації відповідає чинним нормативним документам | [13 empty] | 8792.658 | 36.8131 | 10.2259 | 9722.8672 | 40.7077 | 11.3077
Середньозважене значення теплоти згоряння:
| Заступник начальника Запорізького ЛВУМГ | [8 empty] | Чмир О.Г. | [10 empty] | .07.2019
|  | Підрозділу підприємства, якому підпорядкована лабораторія | [8 empty] | прізвище | [5 empty] | підпис |  |  |  | дата
| Завідувач ВХАЛ | [8 empty] | Шеремет В.Л.
|  | Лабораторія, де здійснювалось вимірювання газу | [8 empty] | прізвище | [5 empty] | підпис
| Інженер провідний дільниці служби ГВ і М | [8 empty] | Мишко М.О.
|  | Підрозділу, відповідального за облік газу за маршрутом | [8 empty] | прізвище | [5 empty] | підпис

## додаток
Додаток до Паспорту фізико-хімічних показників природного газу. Маршрут №693
Область | ГРС, прямий споживач | Cередньозважене значення вищої теплоти згоряння
|  | ккал/м³ | МДж/м³ | кВт*год./м³
Маршрут №693 |  | 9722.8672 | 40.7077 | 11.3077
Дніпропетровська | АГНКС ТОВ "Метан-Торг" | 9722.3418 | 40.7055 | 11.3071
Дніпропетровська | АГНКС-3 м.Дніпро ДП "УКРАВТОГАЗ" | 9721.9596 | 40.7039 | 11.3066
Дніпропетровська | ГРС с.Голубівка р-п "Видвиженець" | 9723.7987 | 40.7116 | 11.3088
Дніпропетровська | ГРС-9а м.Дніпро | 9722.8672 | 40.7077 | 11.3077
Заступник начальника Запорізького ЛВУМГ |  | Чмир О.Г. |  |  | .07.2019
Підрозділу підприємства, якому підпорядкована лабораторія |  | прізвище |  | підпис | дата
Завідувач ВХАЛ |  | Шеремет В.Л.
Лабораторія, де здійснювалось вимірювання газу |  | прізвище |  | підпис
Інженер провідний дільниці служби ГВ і М |  | Мишко М.О.
Підрозділу, відповідального за облік газу за маршрутом |  | прізвище |  | підпис