## паспорт
АТ "Укртрансгаз" | [5 empty] | ПАСПОРТ ФІЗИКО-ХІМІЧНИХ ПОКАЗНИКІВ ПРИРОДНОГО ГАЗУ №612 | [18 empty] | Маршрут №612
Філія "Оператор газотранспортної системи України" | [5 empty] | переданого Запорізьким ЛВУМГ та прийнятого АТ "Запоріжгаз", ПрАТ "Мелітопольгаз", ТОВ ВТФ "АЛЕКС i К ", ПАТ "ДТЕК ДНІПРОЕНЕРГО"
Запорізький п/м Запорізького ЛВУМГ
Вимірювальна хіміко-аналітична лабораторія
Свідоцтво № АВ 78-18 чинне до 31.10.2021 р. | [20 empty] | за період з 01.06.2019р. по 30.06.2019р.
Число місяця | Компонентний склад, % мол. | [11 empty] | Фізико-хімічні показники газу обчислені на основі компонентного складу, 101,325 кПа | [9 empty] | Температура точки роси вологи (Р = 3.92 МПа), °С | Температура точки роси вуглеводнів, °С | Масова концентрація сірководню, г/м3 | Масова концентрація меркаптанової сірки, г/м3 | Маса механічних домішок, г/м3
[13 empty] | Густина абсолютна, кг/м3,при 20 ºС, | Температура вимірювання/згоряння при 20/25°С
| метан, С1 | етан, С2 | пропан, С3 | ізо-бутан, і-С4 | н-бутан, н-С4 | нео-пентан, нео-С5 | ізо-пентан, і-С5 | н-пентан, н-С5 | гексани та вищі, С6+ | кисень, О2 | азот, N2 | діоксид вуглецю, CО2 |  | Теплота згоряння нижча |  |  | Теплота згоряння вища |  |  | Число Воббе вище
[14 empty] | ккал/м3 | МДж/м3 | кВт⋅год/м3 | ккал/м3 | МДж/м3 | кВт⋅год/м3 | ккал/м3 | МДж/м3 | кВт⋅год/м3
1 | [13 empty] | 8227.8591 | 34.4484 | 9.569 | 9122.0982 | 38.1924 | 10.609 | 11928.6569 | 49.9429 | 13.873
2 | [13 empty] | 8227.8591 | 34.4484 | 9.569 | 9122.0982 | 38.1924 | 10.609 | 11928.6569 | 49.9429 | 13.873
3 | 95.4389 | 2.5073 | 0.7932 | 0.1213 | 0.1275 | 0.0016 | 0.0252 | 0.0201 | 0.0237 | 0.0042 | 0.6987 | 0.2384 | 0.7047 | 8229.7938 | 34.4565 | 9.5713 | 9124.1283 | 38.2009 | 10.6114 | 11928.5614 | 49.9425 | 13.8729
4 | [13 empty] | 8229.7938 | 34.4565 | 9.5713 | 9124.1283 | 38.2009 | 10.6114 | 11928.5614 | 49.9425 | 13.8729
5 | 95.4054 | 2.5233 | 0.7985 | 0.122 | 0.1282 | 0.0016 | 0.0252 | 0.0204 | 0.0237 | 0.0041 | 0.708 | 0.2395 | 0.7049 | 8230.988 | 34.4615 | 9.5726 | 9125.3703 | 38.2061 | 10.6128 | 11928.1076 | 49.9406 | 13.8724 | -10.5 | -6.9 | <0,0001 | 0.002
6 | [13 empty] | 8230.988 | 34.4615 | 9.5726 | 9125.3703 | 38.2061 | 10.6128 | 11928.1076 | 49.9406 | 13.8724
7 | 95.2889 | 2.6042 | 0.8198 | 0.1245 | 0.1305 | 0.0016 | 0.0255 | 0.0204 | 0.024 | 0.0049 | 0.7082 | 0.2477 | 0.7059 | 8238.9654 | 34.4949 | 9.5819 | 9133.8971 | 38.2418 | 10.6227 | 11931.4275 | 49.9545 | 13.8763
8 | [13 empty] | 8238.9654 | 34.4949 | 9.5819 | 9133.8971 | 38.2418 | 10.6227 | 11931.4275 | 49.9545 | 13.8763
9 | [13 empty] | 8238.9654 | 34.4949 | 9.5819 | 9133.8971 | 38.2418 | 10.6227 | 11931.4275 | 49.9545 | 13.8763
10 | 95.2213 | 2.6373 | 0.8373 | 0.1266 | 0.1341 | 0.0016 | 0.0264 | 0.0212 | 0.0265 | 0.0038 | 0.7091 | 0.2548 | 0.7066 | 8244.9605 | 34.52 | 9.5889 | 9140.2743 | 38.2685 | 10.6301 | 11933.8876 | 49.9648 | 13.8791 |  |  |  |  | відсутні
11 | [13 empty] | 8244.9605 | 34.52 | 9.5889 | 9140.2743 | 38.2685 | 10.6301 | 11933.8876 | 49.9648 | 13.8791
12 | 95.2278 | 2.6496 | 0.835 | 0.1269 | 0.1327 | 0.0015 | 0.0254 | 0.0205 | 0.024 | 0.0042 | 0.7047 | 0.2477 | 0.7064 | 8244.8888 | 34.5197 | 9.5888 | 9140.2504 | 38.2684 | 10.6301 | 11935.464 | 49.9714 | 13.8809
13 | [13 empty] | 8244.8888 | 34.5197 | 9.5888 | 9140.2504 | 38.2684 | 10.6301 | 11935.464 | 49.9714 | 13.8809
14 | 95.232 | 2.6431 | 0.8373 | 0.1277 | 0.1338 | 0.0016 | 0.0262 | 0.0208 | 0.0244 | 0.0042 | 0.7028 | 0.2461 | 0.7064 | 8245.7964 | 34.5235 | 9.5899 | 9141.2297 | 38.2725 | 10.6313 | 11936.4672 | 49.9756 | 13.8821 | -9.9 | -6.7
15 | [13 empty] | 8245.7964 | 34.5235 | 9.5899 | 9141.2297 | 38.2725 | 10.6313 | 11936.4672 | 49.9756 | 13.8821
16 | [13 empty] | 8245.7964 | 34.5235 | 9.5899 | 9141.2297 | 38.2725 | 10.6313 | 11936.4672 | 49.9756 | 13.8821
17 | [13 empty] | 8245.7964 | 34.5235 | 9.5899 | 9141.2297 | 38.2725 | 10.6313 | 11936.4672 | 49.9756 | 13.8821
18 | 95.2562 | 2.6068 | 0.8339 | 0.1267 | 0.1363 | 0.0016 | 0.0266 | 0.0214 | 0.0291 | 0.0034 | 0.7053 | 0.2527 | 0.7064 | 8244.4589 | 34.5179 | 9.5883 | 9139.7727 | 38.2664 | 10.6296 | 11934.3892 | 49.9669 | 13.8797 |  |  | <0,0001 | 0,0023
19 | [13 empty] | 8244.4589 | 34.5179 | 9.5883 | 9139.7727 | 38.2664 | 10.6296 | 11934.3892 | 49.9669 | 13.8797
20 | 95.2435 | 2.612 | 0.8329 | 0.1267 | 0.1363 | 0.0016 | 0.0265 | 0.0215 | 0.0295 | 0.0045 | 0.7117 | 0.2532 | 0.7065 | 8244.1484 | 34.5166 | 9.5879 | 9139.4145 | 38.2649 | 10.6291 | 11933.2666 | 49.9622 | 13.8784 | -9.6 | -6.1
21 | [13 empty] | 8244.1484 | 34.5166 | 9.5879 | 9139.4145 | 38.2649 | 10.6291 | 11933.2666 | 49.9622 | 13.8784
22 | [13 empty] | 8244.1484 | 34.5166 | 9.5879 | 9139.4145 | 38.2649 | 10.6291 | 11933.2666 | 49.9622 | 13.8784
23 | [13 empty] | 8244.1484 | 34.5166 | 9.5879 | 9139.4145 | 38.2649 | 10.6291 | 11933.2666 | 49.9622 | 13.8784
24 | 95.2423 | 2.5936 | 0.8463 | 0.1297 | 0.1391 | 0.0016 | 0.0286 | 0.0246 | 0.0306 | 0.0035 | 0.7053 | 0.2548 | 0.7068 | 8247.8027 | 34.5319 | 9.5922 | 9143.3554 | 38.2814 | 10.6337 | 11936.0134 | 49.9737 | 13.8816 |  |  |  |  | відсутні
25 | [13 empty] | 8247.8027 | 34.5319 | 9.5922 | 9143.3554 | 38.2814 | 10.6337 | 11936.0134 | 49.9737 | 13.8816
26 | 95.1485 | 2.6444 | 0.8632 | 0.1328 | 0.1422 | 0.0017 | 0.0291 | 0.0249 | 0.0317 | 0.0041 | 0.7177 | 0.2596 | 0.7076 | 8253.3678 | 34.5552 | 9.5987 | 9149.2788 | 38.3062 | 10.6406 | 11937.1359 | 49.9784 | 13.8829 | -9.7 | -5.8
27 | [13 empty] | 8253.3678 | 34.5552 | 9.5987 | 9149.2788 | 38.3062 | 10.6406 | 11937.1359 | 49.9784 | 13.8829
28 | [13 empty] | 8253.3678 | 34.5552 | 9.5987 | 9149.2788 | 38.3062 | 10.6406 | 11937.1359 | 49.9784 | 13.8829
29 | [13 empty] | 8253.3678 | 34.5552 | 9.5987 | 9149.2788 | 38.3062 | 10.6406 | 11937.1359 | 49.9784 | 13.8829
30 | [13 empty] | 8253.3678 | 34.5552 | 9.5987 | 9149.2788 | 38.3062 | 10.6406 | 11937.1359 | 49.9784 | 13.8829
31
Рівень одоризації відповідає чинним нормативним документам | [13 empty] | 8243.6229 | 34.5144 | 9.5873 | 9138.8651 | 38.2626 | 10.6285
Середньозважене значення теплоти згоряння:
| Головний інженер Запорізького ЛВУМГ | [8 empty] | Бондаренко В.Г. | [10 empty] | 2019-07-01
|  | Підрозділу підприємства, якому підпорядкована лабораторія | [8 empty] | прізвище | [5 empty] | підпис |  |  |  | дата
| Завідувач ВХАЛ | [8 empty] | Огородник Ю.В.
|  | Лабораторія, де здійснювалось вимірювання газу | [8 empty] | прізвище | [5 empty] | підпис |  |  |  | дата
| Начальник служби ГВ і М | [8 empty] | Учуєв Г.М.
|  | Підрозділу, відповідального за облік газу за маршрутом | [8 empty] | прізвище | [5 empty] | підпис |  |  |  | дата

## додаток
Додаток до Паспорту фізико-хімічних показників природного газу. Маршрут №612
Область | ГРС, прямий споживач | Cередньозважене значення вищої теплоти згоряння
|  | ккал/м³ | МДж/м³ | кВт*год./м³
Маршрут №612 |  | 9138.8651 | 38.2626 | 10.6285
Запорізька | ГРС м.Василівка | 9138.4113 | 38.2607 | 10.628
Запорізька | ГРС м.Вільнянськ | 9138.1008 | 38.2594 | 10.6276
Запорізька | ГРС м.Гуляйполе | 9138.2202 | 38.2599 | 10.6278
Запорізька | ГРС м.Енергодар | 9137.9814 | 38.2589 | 10.6275
Запорізька | ГРС м.Кам`янка - Дніпровська | 9138.2202 | 38.2599 | 10.6278
Запорізька | ГРС м.Мелітополь (с.Семенівка) | 9138.0292 | 38.2591 | 10.6275
Запорізька | ГРС м.Михайлівка | 9138.1486 | 38.2596 | 10.6277
Запорізька | ГРС м.Оріхів | 9138.3636 | 38.2605 | 10.6279
Запорізька | ГРС м.Пологи | 9138.3397 | 38.2604 | 10.6279
Запорізька | ГРС м.Токмак | 9139.104 | 38.2636 | 10.6288
Запорізька | ГРС с.Високе | 9140.2027 | 38.2682 | 10.6301
Запорізька | ГРС с.Димитрове | 9138.1725 | 38.2597 | 10.6277
Запорізька | ГРС с.Дніпрорудне | 9138.1247 | 38.2595 | 10.6276
Запорізька | ГРС с.Калініне (п/г Восход) | 9140.5132 | 38.2695 | 10.6304
Запорізька | ГРС с.Лежине | 9138.1725 | 38.2597 | 10.6277
Запорізька | ГРС с.Мирне | 9138.1964 | 38.2598 | 10.6277
Запорізька | ГРС с.Новомиколаївка | 9138.1486 | 38.2596 | 10.6277
Запорізька | ГРС с.Пришиб | 9139.7011 | 38.2661 | 10.6295
Запорізька | ГРС с.Якимівка | 9138.1486 | 38.2596 | 10.6277
Запорізька | ГРС смт.Новомиколаївка (райцентр) | 9138.3397 | 38.2604 | 10.6279
Запорізька | ГРС-3 м.Запоріжжя | 0 | 0 | 0
Запорізька | ПАТ "ДТЕК ДНІПРОЕНЕРГО" ЗаТЕС | 9141.8268 | 38.275 | 10.6319
Запорізька | ТОВ ВТФ "АЛЕКС i К "АГНКС | 9139.2951 | 38.2644 | 10.629
Головний інженер Запорізького ЛВУМГ |  | Бондаренко В.Г. |  |  | 2019-07-01
Підрозділу підприємства, якому підпорядкована лабораторія |  | прізвище |  | підпис | дата
Завідувач ВХАЛ |  | Огородник Ю.В.
Лабораторія, де здійснювалось вимірювання газу |  | прізвище |  | підпис | дата
Начальник служби ГВ і М |  | Учуєв Г.М.
Підрозділу, відповідального за облік газу за маршрутом |  | прізвище |  | підпис | дата