## паспорт
АТ "Укртрансгаз" | [5 empty] | ПАСПОРТ ФІЗИКО-ХІМІЧНИХ ПОКАЗНИКІВ ПРИРОДНОГО ГАЗУ №21 | [18 empty] | Маршрут №21
Філія "Оператор газотранспортної системи України" | [5 empty] | переданого Боярським ЛВУМГ та прийнятого АТ "Київоблгаз", АТ "Житомиргаз"
Боярське ЛВУМГ
Вимірювальна хіміко-аналітична лабораторія
по газопроводу "Київ-Захід України 2" (КЗУ-2)
Свідоцтво № 70А-43-14 чинне до 23.07.2019 р. | [20 empty] | за період з 01.06.2019р. по 30.06.2019р.
Число місяця | Компонентний склад, % мол. | [11 empty] | Фізико-хімічні показники газу обчислені на основі компонентного складу, 101,325 кПа | [9 empty] | Температура точки роси вологи (Р = 3.92 МПа), °С | Температура точки роси вуглеводнів, °С | Масова концентрація сірководню, г/м3 | Масова концентрація меркаптанової сірки, г/м3 | Маса механічних домішок, г/м3
[13 empty] | Густина абсолютна, кг/м3,при 20 ºС, | Температура вимірювання/згоряння при 20/25°С
| метан, С1 | етан, С2 | пропан, С3 | ізо-бутан, і-С4 | н-бутан, н-С4 | нео-пентан, нео-С5 | ізо-пентан, і-С5 | н-пентан, н-С5 | гексани та вищі, С6+ | кисень, О2 | азот, N2 | діоксид вуглецю, CО2 |  | Теплота згоряння нижча |  |  | Теплота згоряння вища |  |  | Число Воббе вище
[14 empty] | ккал/м3 | МДж/м3 | кВт⋅год/м3 | ккал/м3 | МДж/м3 | кВт⋅год/м3 | ккал/м3 | МДж/м3 | кВт⋅год/м3
1 | [13 empty] | 8259.2912 | 34.58 | 9.6056 | 9143.0211 | 38.28 | 10.6333 | 11545.8108 | 48.34 | 13.4278
2 | [13 empty] | 8259.2912 | 34.58 | 9.6056 | 9143.0211 | 38.28 | 10.6333 | 11545.8108 | 48.34 | 13.4278
3 | 90.311 | 4.6884 | 1.154 | 0.1285 | 0.19 | 0.0034 | 0.0483 | 0.04 | 0.0495 | 0.0051 | 1.5656 | 1.816 | 0.7475 | 8247.3489 | 34.53 | 9.5917 | 9131.0788 | 38.23 | 10.6194 | 11591.1915 | 48.53 | 13.4806 | -8.2 | -6.8
4 | [12 empty] | 0.7475 | 8247.3489 | 34.53 | 9.5917 | 9131.0788 | 38.23 | 10.6194 | 11591.1915 | 48.53 | 13.4806 | -8 | -6.4
5 | [12 empty] | 0.7475 | 8247.3489 | 34.53 | 9.5917 | 9131.0788 | 38.23 | 10.6194 | 11591.1915 | 48.53 | 13.4806 | -8.6 | -7
6 | [12 empty] | 0.7475 | 8247.3489 | 34.53 | 9.5917 | 9131.0788 | 38.23 | 10.6194 | 11591.1915 | 48.53 | 13.4806 | -8.3 | -6.9
7 | [12 empty] | 0.7475 | 8247.3489 | 34.53 | 9.5917 | 9131.0788 | 38.23 | 10.6194 | 11591.1915 | 48.53 | 13.4806 | -8.7 | -7.2
8 | [12 empty] | 0.7475 | 8247.3489 | 34.53 | 9.5917 | 9131.0788 | 38.23 | 10.6194 | 11591.1915 | 48.53 | 13.4806
9 | [12 empty] | 0.7475 | 8247.3489 | 34.53 | 9.5917 | 9131.0788 | 38.23 | 10.6194 | 11591.1915 | 48.53 | 13.4806
10 | 89.4192 | 5.071 | 1.268 | 0.1344 | 0.2115 | 0.0039 | 0.055 | 0.0457 | 0.0549 | 0.0046 | 1.7728 | 1.9589 | 0.7547 | 8266.4566 | 34.61 | 9.6139 | 9152.5749 | 38.32 | 10.6444 | 11562.53 | 48.41 | 13.4472 | -7.7 | -6
11 | [12 empty] | 0.7547 | 8266.4566 | 34.61 | 9.6139 | 9152.5749 | 38.32 | 10.6444 | 11562.53 | 48.41 | 13.4472 | -7.5 | -6
12 | [12 empty] | 0.7547 | 8266.4566 | 34.61 | 9.6139 | 9152.5749 | 38.32 | 10.6444 | 11562.53 | 48.41 | 13.4472 | -7.6 | -5.9
13 | [12 empty] | 0.7547 | 8266.4566 | 34.61 | 9.6139 | 9152.5749 | 38.32 | 10.6444 | 11562.53 | 48.41 | 13.4472 | -7 | -5.5
14 | [12 empty] | 0.7547 | 8266.4566 | 34.61 | 9.6139 | 9152.5749 | 38.32 | 10.6444 | 11562.53 | 48.41 | 13.4472 | -7.1 | -6
15 | [12 empty] | 0.7547 | 8266.4566 | 34.61 | 9.6139 | 9152.5749 | 38.32 | 10.6444 | 11562.53 | 48.41 | 13.4472
16 | [12 empty] | 0.7547 | 8266.4566 | 34.61 | 9.6139 | 9152.5749 | 38.32 | 10.6444 | 11562.53 | 48.41 | 13.4472
17 | [12 empty] | 0.7547 | 8266.4566 | 34.61 | 9.6139 | 9152.5749 | 38.32 | 10.6444 | 11562.53 | 48.41 | 13.4472
18 | 89.3904 | 5.0914 | 1.2263 | 0.1354 | 0.215 | 0.004 | 0.0568 | 0.0472 | 0.0554 | 0.0047 | 1.7883 | 1.9853 | 0.7549 | 8261.6797 | 34.59 | 9.6083 | 9145.4095 | 38.29 | 10.6361 | 11550.5877 | 48.36 | 13.4333 | -6.4 | -5.1
19 | [12 empty] | 0.7549 | 8261.6797 | 34.59 | 9.6083 | 9145.4095 | 38.29 | 10.6361 | 11550.5877 | 48.36 | 13.4333 | -6.2 | -5.3
20 | [12 empty] | 0.7549 | 8261.6797 | 34.59 | 9.6083 | 9145.4095 | 38.29 | 10.6361 | 11550.5877 | 48.36 | 13.4333 | -6.1 | -5
21 | [12 empty] | 0.7549 | 8261.6797 | 34.59 | 9.6083 | 9145.4095 | 38.29 | 10.6361 | 11550.5877 | 48.36 | 13.4333 | -5.9 | -4.9
22 | [12 empty] | 0.7549 | 8261.6797 | 34.59 | 9.6083 | 9145.4095 | 38.29 | 10.6361 | 11550.5877 | 48.36 | 13.4333
23 | [12 empty] | 0.7549 | 8261.6797 | 34.59 | 9.6083 | 9145.4095 | 38.29 | 10.6361 | 11550.5877 | 48.36 | 13.4333
24 | 89.0193 | 5.2048 | 1.2949 | 0.1387 | 0.2226 | 0.004 | 0.0588 | 0.0495 | 0.0601 | 0.0092 | 1.7947 | 2.1433 | 0.7587 | 8268.8451 | 34.62 | 9.6167 | 9152.5749 | 38.32 | 10.6444 | 11531.4801 | 48.28 | 13.4111 | -6.4 | -5 | менше 0,006 | менше 0,02 | відсутні
25 | [12 empty] | 0.7587 | 8268.8451 | 34.62 | 9.6167 | 9152.5749 | 38.32 | 10.6444 | 11531.4801 | 48.28 | 13.4111 | -5.1 | -4.8
26 | [12 empty] | 0.7587 | 8268.8451 | 34.62 | 9.6167 | 9152.5749 | 38.32 | 10.6444 | 11531.4801 | 48.28 | 13.4111 | -5.2 | -4.7
27 | [12 empty] | 0.7587 | 8268.8451 | 34.62 | 9.6167 | 9152.5749 | 38.32 | 10.6444 | 11531.4801 | 48.28 | 13.4111 | -5.4 | -6.4
28 | [12 empty] | 0.7587 | 8268.8451 | 34.62 | 9.6167 | 9152.5749 | 38.32 | 10.6444 | 11531.4801 | 48.28 | 13.4111
29 | [12 empty] | 0.7587 | 8268.8451 | 34.62 | 9.6167 | 9152.5749 | 38.32 | 10.6444 | 11531.4801 | 48.28 | 13.4111
30 | [12 empty] | 0.7587 | 8268.8451 | 34.62 | 9.6167 | 9152.5749 | 38.32 | 10.6444 | 11531.4801 | 48.28 | 13.4111
Рівень одоризації відповідає чинним нормативним документам | [13 empty] | 8260.581 | 34.5854 | 9.6071 | 9144.9557 | 38.2881 | 10.6356
Середньозважене значення теплоти згоряння:
| Начальник Боярського ЛВУМГ | [8 empty] | Пужайло С.В. | [10 empty] | 2019-07-01
|  | Підрозділу підприємства, якому підпорядкована лабораторія | [8 empty] | прізвище | [5 empty] | підпис |  |  |  | дата
| Завідувач ВХАЛ | [8 empty] | Клименко І.А. | [10 empty] | 2019-07-01
|  | Лабораторія, де здійснювалось вимірювання газу | [8 empty] | прізвище | [5 empty] | підпис |  |  |  | дата
| Начальник служби ГВ і М | [8 empty] | Прима Ю.І. | [10 empty] | 2019-07-01
|  | Підрозділу, відповідального за облік газу за маршрутом | [8 empty] | прізвище | [5 empty] | підпис |  |  |  | дата

## додаток
Додаток до Паспорту фізико-хімічних показників природного газу. Маршрут №21
Область | ГРС, прямий споживач | Cередньозважене значення вищої теплоти згоряння
|  | ккал/м³ | МДж/м³ | кВт*год./м³
Маршрут №21 |  | 9144.9557 | 38.2881 | 10.6356
Житомирська | ГРС Брусилів | 9142.6389 | 38.2784 | 10.6329
Житомирська | ГРС Ковганівка | 9145.3856 | 38.2899 | 10.6361
Житомирська | ГРС Малин | 9144.8124 | 38.2875 | 10.6354
Житомирська | ГРС Народичі | 9145.1468 | 38.2889 | 10.6358
Житомирська | ГРС Недашки | 9145.3856 | 38.2899 | 10.6361
Житомирська | ГРС Радомишль | 9145.72 | 38.2913 | 10.6365
Житомирська | ГРС Федорівка | 9145.1945 | 38.2891 | 10.6359
Житомирська | ГРС Яжберень | 9145.9111 | 38.2921 | 10.6367
Київська | ГРС Іванків | 9145.3617 | 38.2898 | 10.6361
Київська | ГРС Ірпінь | 0 | 0 | 0
Київська | ГРС АГНКС 1 м. Б.Церква | 9145.505 | 38.2904 | 10.6362
Київська | ГРС АГНКС м.Б.Церква-2, ТОВ "Екогаз-2005" | 9145.6722 | 38.2911 | 10.6364
Київська | ГРС АГНКС м.Бородянка, ТОВ "Ітера Україна" | 9144.6691 | 38.2869 | 10.6353
Київська | ГРС АГНКС м.Фастів | 9145.2901 | 38.2895 | 10.636
Київська | ГРС Біла Церква | 9144.5974 | 38.2866 | 10.6352
Київська | ГРС Багрин | 9143.9764 | 38.284 | 10.6344
Київська | ГРС Блиставиця | 9145.314 | 38.2896 | 10.636
Київська | ГРС Бородянка | 9145.3379 | 38.2897 | 10.636
Київська | ГРС Боярська ЛДС | 0 | 0 | 0
Київська | ГРС Васильків | 9145.2423 | 38.2893 | 10.6359
Київська | ГРС Велика Снітинка | 9145.5289 | 38.2905 | 10.6363
Київська | ГРС Велике Половецьке | 9145.4573 | 38.2902 | 10.6362
Київська | ГРС Вишеньки | 9145.314 | 38.2896 | 10.636
Київська | ГРС Ворзель | 9145.1229 | 38.2888 | 10.6358
Київська | ГРС Глеваха | 9145.6484 | 38.291 | 10.6364
Київська | ГРС Гребінки | 9145.505 | 38.2904 | 10.6362
Київська | ГРС Гребінки, ПАТ " Саливонківський цук.завод" | 0 | 0 | 0
Київська | ГРС Грузьке | 9145.3617 | 38.2898 | 10.6361
Київська | ГРС Димер | 9145.314 | 38.2896 | 10.636
Київська | ГРС Димер-2 "Агромарс" | 9145.5528 | 38.2906 | 10.6363
Київська | ГРС Дорогинка | 9145.4812 | 38.2903 | 10.6362
Київська | ГРС Жорнівка | 9145.3379 | 38.2897 | 10.636
Київська | ГРС Забір'я | 9145.314 | 38.2896 | 10.636
Київська | ГРС Забуяння | 9145.5289 | 38.2905 | 10.6363
Київська | ГРС Зелений Мис | 9145.2662 | 38.2894 | 10.6359
Київська | ГРС Зорін | 9147.4397 | 38.2985 | 10.6385
Київська | ГРС Катюжанка | 9145.314 | 38.2896 | 10.636
Київська | ГРС Клавдієве | 9144.8363 | 38.2876 | 10.6354
Київська | ГРС Кожанка | 9145.3617 | 38.2898 | 10.6361
Київська | ГРС Красятичі | 9146.341 | 38.2939 | 10.6372
Київська | ГРС Макарів | 9146.962 | 38.2965 | 10.6379
Київська | ГРС Мигалки | 9145.5289 | 38.2905 | 10.6363
Київська | ГРС Мотовилівка | 9145.5289 | 38.2905 | 10.6363
Київська | ГРС Обуховичі | 9144.4064 | 38.2858 | 10.6349
Київська | ГРС Оране | 9145.5289 | 38.2905 | 10.6363
Київська | ГРС Острійки | 0 | 0 | 0
Київська | ГРС Піщане | 9145.4573 | 38.2902 | 10.6362
Київська | ГРС Плисецьке | 0 | 0 | 0
Київська | ГРС Поліське | 9145.8155 | 38.2917 | 10.6366
Київська | ГРС Рокитне | 9145.3379 | 38.2897 | 10.636
Київська | ГРС Стоянка | 9138.7696 | 38.2622 | 10.6284
Київська | ГРС Тр.Новоселиця | 9145.4573 | 38.2902 | 10.6362
Київська | ГРС Триліси | 9145.4334 | 38.2901 | 10.6361
Київська | ГРС Устимівка | 9145.72 | 38.2913 | 10.6365
Київська | ГРС Фастів-1 | 0 | 0 | 0
Київська | ГРС Фастів-2 | 9145.7917 | 38.2916 | 10.6366
Київська | ГРС Чайка | 9145.314 | 38.2896 | 10.636
Київська | ГРС Чорнобиль Припять | 0 | 0 | 0
Київська | ГРС Чорнобиль, сервіс (котельня) | 0 | 0 | 0
Київська | ГРС Шпитьки | 9145.4095 | 38.29 | 10.6361
Київська | ГРС р/г Фастівський | 0 | 0 | 0
Начальник Боярського ЛВУМГ |  | Пужайло С.В. |  |  | 2019-07-01
Підрозділу підприємства, якому підпорядкована лабораторія |  | прізвище |  | підпис | дата
Завідувач ВХАЛ |  | Клименко І.А. |  |  | 2019-07-01
Лабораторія, де здійснювалось вимірювання газу |  | прізвище |  | підпис | дата
Начальник служби ГВ і М |  | Прима Ю.І. |  |  | 2019-07-01
Підрозділу, відповідального за облік газу за маршрутом |  | прізвище |  | підпис | дата