## паспорт
АТ "Укртрансгаз" | [5 empty] | ПАСПОРТ ФІЗИКО-ХІМІЧНИХ ПОКАЗНИКІВ ПРИРОДНОГО ГАЗУ №24 | [18 empty] | Маршрут №24
Філія "Оператор газотранспортної системи України" | [5 empty] | переданого Боярським ЛВУМГ та прийнятого АТ "Київоблгаз", АТ "Київгаз"
Боярське ЛВУМГ
Вимірювальна хіміко-аналітична лабораторія
по газопроводу "Єлець-Курськ-Київ" (ЄКК)
Свідоцтво № 70А-43-14 чинне до 23.07.2019 р. | [20 empty] | за період з 01.06.2019р. по 27.06.2019р.
Число місяця | Компонентний склад, % мол. | [11 empty] | Фізико-хімічні показники газу обчислені на основі компонентного складу, 101,325 кПа | [9 empty] | Температура точки роси вологи (Р = 3.92 МПа), °С | Температура точки роси вуглеводнів, °С | Масова концентрація сірководню, г/м3 | Масова концентрація меркаптанової сірки, г/м3 | Маса механічних домішок, г/м3
[13 empty] | Густина абсолютна, кг/м3,при 20 ºС, | Температура вимірювання/згоряння при 20/25°С
| метан, С1 | етан, С2 | пропан, С3 | ізо-бутан, і-С4 | н-бутан, н-С4 | нео-пентан, нео-С5 | ізо-пентан, і-С5 | н-пентан, н-С5 | гексани та вищі, С6+ | кисень, О2 | азот, N2 | діоксид вуглецю, CО2 |  | Теплота згоряння нижча |  |  | Теплота згоряння вища |  |  | Число Воббе вище
[14 empty] | ккал/м3 | МДж/м3 | кВт⋅год/м3 | ккал/м3 | МДж/м3 | кВт⋅год/м3 | ккал/м3 | МДж/м3 | кВт⋅год/м3
1 | [13 empty] | 8295.1181 | 34.73 | 9.6472 | 9181.2364 | 38.44 | 10.6778 | 11615.0761 | 48.63 | 13.5083
2 | [13 empty] | 8295.1181 | 34.73 | 9.6472 | 9181.2364 | 38.44 | 10.6778 | 11615.0761 | 48.63 | 13.5083
3 | 91.5674 | 4.2598 | 1.1441 | 0.1306 | 0.1765 | 0.0027 | 0.0402 | 0.0325 | 0.036 | 0.0068 | 1.3684 | 1.2352 | 0.7361 | 8271.2335 | 34.63 | 9.6194 | 9159.7403 | 38.35 | 10.6528 | 11715.3914 | 49.05 | 13.625 | -8.4 | -8
4 | [13 empty] | 8271.2335 | 34.63 | 9.6194 | 9159.7403 | 38.35 | 10.6528 | 11715.3914 | 49.05 | 13.625
5 | [13 empty] | 8271.2335 | 34.63 | 9.6194 | 9159.7403 | 38.35 | 10.6528 | 11715.3914 | 49.05 | 13.625
6 | [13 empty] | 8271.2335 | 34.63 | 9.6194 | 9159.7403 | 38.35 | 10.6528 | 11715.3914 | 49.05 | 13.625
7 | [13 empty] | 8271.2335 | 34.63 | 9.6194 | 9159.7403 | 38.35 | 10.6528 | 11715.3914 | 49.05 | 13.625
8 | [13 empty] | 8271.2335 | 34.63 | 9.6194 | 9159.7403 | 38.35 | 10.6528 | 11715.3914 | 49.05 | 13.625
9 | [13 empty] | 8271.2335 | 34.63 | 9.6194 | 9159.7403 | 38.35 | 10.6528 | 11715.3914 | 49.05 | 13.625
10 | 89.4852 | 5.1188 | 1.3659 | 0.1443 | 0.2293 | 0.004 | 0.0575 | 0.0479 | 0.0553 | 0.0044 | 1.8484 | 1.6391 | 0.7534 | 8309.4489 | 34.79 | 9.6639 | 9195.5672 | 38.5 | 10.6944 | 11627.0184 | 48.68 | 13.5222 | -7.9 | -6.6
11 | [13 empty] | 8309.4489 | 34.79 | 9.6639 | 9195.5672 | 38.5 | 10.6944 | 11627.0184 | 48.68 | 13.5222
12 | [13 empty] | 8309.4489 | 34.79 | 9.6639 | 9195.5672 | 38.5 | 10.6944 | 11627.0184 | 48.68 | 13.5222
13 | [13 empty] | 8309.4489 | 34.79 | 9.6639 | 9195.5672 | 38.5 | 10.6944 | 11627.0184 | 48.68 | 13.5222
14 | [13 empty] | 8309.4489 | 34.79 | 9.6639 | 9195.5672 | 38.5 | 10.6944 | 11627.0184 | 48.68 | 13.5222
15 | [13 empty] | 8309.4489 | 34.79 | 9.6639 | 9195.5672 | 38.5 | 10.6944 | 11627.0184 | 48.68 | 13.5222
16 | [13 empty] | 8309.4489 | 34.79 | 9.6639 | 9195.5672 | 38.5 | 10.6944 | 11627.0184 | 48.68 | 13.5222
17 | [13 empty] | 8309.4489 | 34.79 | 9.6639 | 9195.5672 | 38.5 | 10.6944 | 11627.0184 | 48.68 | 13.5222
18 | 89.4005 | 5.1371 | 1.3825 | 0.1505 | 0.2425 | 0.0042 | 0.0614 | 0.0513 | 0.0571 | 0.0049 | 1.9344 | 1.5737 | 0.754 | 8314.2258 | 34.81 | 9.6694 | 9202.7325 | 38.53 | 10.7028 | 11634.1838 | 48.71 | 13.5306 | -7.1 | -5.9
19 | [13 empty] | 8314.2258 | 34.81 | 9.6694 | 9202.7325 | 38.53 | 10.7028 | 11634.1838 | 48.71 | 13.5306
20 | [13 empty] | 8314.2258 | 34.81 | 9.6694 | 9202.7325 | 38.53 | 10.7028 | 11634.1838 | 48.71 | 13.5306
21 | [13 empty] | 8314.2258 | 34.81 | 9.6694 | 9202.7325 | 38.53 | 10.7028 | 11634.1838 | 48.71 | 13.5306
22 | [13 empty] | 8314.2258 | 34.81 | 9.6694 | 9202.7325 | 38.53 | 10.7028 | 11634.1838 | 48.71 | 13.5306
23 | [13 empty] | 8314.2258 | 34.81 | 9.6694 | 9202.7325 | 38.53 | 10.7028 | 11634.1838 | 48.71 | 13.5306
24 | 89.1759 | 5.2344 | 1.4275 | 0.1558 | 0.2557 | 0.0042 | 0.0655 | 0.0556 | 0.0633 | 0.0196 | 1.96 | 1.5827 | 0.7561 | 8330.945 | 34.88 | 9.6889 | 9219.4517 | 38.6 | 10.7222 | 11636.5722 | 48.72 | 13.5333 | -5.4 | -4.7 | менше 0,006 | менше 0,02 | відсутні
25 | [13 empty] | 8330.945 | 34.88 | 9.6889 | 9219.4517 | 38.6 | 10.7222 | 11636.5722 | 48.72 | 13.5333
26 | [13 empty] | 8330.945 | 34.88 | 9.6889 | 9219.4517 | 38.6 | 10.7222 | 11636.5722 | 48.72 | 13.5333
27 | [13 empty] | 8330.945 | 34.88 | 9.6889 | 9219.4517 | 38.6 | 10.7222 | 11636.5722 | 48.72 | 13.5333
28
29
30
Рівень одоризації відповідає чинним нормативним документам | [13 empty] | 8306.941 | 34.7795 | 9.661 | 9194.6834 | 38.4963 | 10.6934
Середньозважене значення теплоти згоряння:
| Начальник Боярського ЛВУМГ | [8 empty] | Пужайло С.В. | [10 empty] | 2019-07-01
|  | Підрозділу підприємства, якому підпорядкована лабораторія | [8 empty] | прізвище | [5 empty] | підпис |  |  |  | дата
| Завідувач ВХАЛ | [8 empty] | Клименко І.А. | [10 empty] | 2019-07-01
|  | Лабораторія, де здійснювалось вимірювання газу | [8 empty] | прізвище | [5 empty] | підпис |  |  |  | дата
| Начальник служби ГВ і М | [8 empty] | Прима Ю.І. | [10 empty] | 2019-07-01
|  | Підрозділу, відповідального за облік газу за маршрутом | [8 empty] | прізвище | [5 empty] | підпис |  |  |  | дата

## додаток
Додаток до Паспорту фізико-хімічних показників природного газу. Маршрут №24
Область | ГРС, прямий споживач | Cередньозважене значення вищої теплоти згоряння
|  | ккал/м³ | МДж/м³ | кВт*год./м³
Маршрут №24 |  | 9194.6834 | 38.4963 | 10.6934
Київська | ГРС Тарасівка | 9192.2711 | 38.4862 | 10.6906
Київська | ГРС р-п Хотівський | 9192.701 | 38.488 | 10.6911
Київська | ГРС-12 Хотів | 9194.8506 | 38.497 | 10.6936
Начальник Боярського ЛВУМГ |  | Пужайло С.В. |  |  | 2019-07-01
Підрозділу підприємства, якому підпорядкована лабораторія |  | прізвище |  | підпис | дата
Завідувач ВХАЛ |  | Клименко І.А. |  |  | 2019-07-01
Лабораторія, де здійснювалось вимірювання газу |  | прізвище |  | підпис | дата
Начальник служби ГВ і М |  | Прима Ю.І. |  |  | 2019-07-01
Підрозділу, відповідального за облік газу за маршрутом |  | прізвище |  | підпис | дата