## паспорт
АТ "Укртрансгаз" | [5 empty] | ПАСПОРТ ФІЗИКО-ХІМІЧНИХ ПОКАЗНИКІВ ПРИРОДНОГО ГАЗУ №26 | [18 empty] | Маршрут №26
Філія "Оператор газотранспортної системи України" | [5 empty] | переданого Боярським ЛВУМГ та прийнятого АТ "Київоблгаз", АТ "Київгаз"
Боярське ЛВУМГ
Вимірювальна хіміко-аналітична лабораторія
по газопроводу "Єлець-Курськ-Київ" (ЄКК)
Свідоцтво № 70А-43-14 чинне до 23.07.2019 р. | [20 empty] | за період з 01.06.2019р. по 27.06.2019р.
Число місяця | Компонентний склад, % мол. | [11 empty] | Фізико-хімічні показники газу обчислені на основі компонентного складу, 101,325 кПа | [9 empty] | Температура точки роси вологи (Р = 3.92 МПа), °С | Температура точки роси вуглеводнів, °С | Масова концентрація сірководню, г/м3 | Масова концентрація меркаптанової сірки, г/м3 | Маса механічних домішок, г/м3
[13 empty] | Густина абсолютна, кг/м3,при 20 ºС, | Температура вимірювання/згоряння при 20/25°С
| метан, С1 | етан, С2 | пропан, С3 | ізо-бутан, і-С4 | н-бутан, н-С4 | нео-пентан, нео-С5 | ізо-пентан, і-С5 | н-пентан, н-С5 | гексани та вищі, С6+ | кисень, О2 | азот, N2 | діоксид вуглецю, CО2 |  | Теплота згоряння нижча |  |  | Теплота згоряння вища |  |  | Число Воббе вище
[14 empty] | ккал/м3 | МДж/м3 | кВт⋅год/м3 | ккал/м3 | МДж/м3 | кВт⋅год/м3 | ккал/м3 | МДж/м3 | кВт⋅год/м3
1 | [13 empty] | 8233.0182 | 34.47 | 9.575 | 9119.1365 | 38.18 | 10.6056 | 11509.9839 | 48.19 | 13.3861
2 | [13 empty] | 8233.0182 | 34.47 | 9.575 | 9119.1365 | 38.18 | 10.6056 | 11509.9839 | 48.19 | 13.3861
3 | 89.255 | 5.05 | 1.248 | 0.145 | 0.212 | 0 | 0.054 | 0.044 | 0.076 | 0 | 1.784 | 2.129 | 0.7571 | 8256.9028 | 34.57 | 9.6028 | 9145.4095 | 38.29 | 10.6361 | 11533.8685 | 48.29 | 13.4139
4 | 89.707 | 4.819 | 1.158 | 0.138 | 0.198 | 0 | 0.052 | 0.042 | 0.074 | 0 | 1.678 | 2.132 | 0.7536 | 8233.0182 | 34.47 | 9.575 | 9119.1365 | 38.18 | 10.6056 | 11529.0916 | 48.27 | 13.4083 | -8.2 | -7
5 | 89.49 | 4.897 | 1.204 | 0.141 | 0.205 | 0 | 0.053 | 0.043 | 0.075 | 0 | 1.715 | 2.175 | 0.7556 | 8242.572 | 34.51 | 9.5861 | 9126.3018 | 38.21 | 10.6139 | 11524.3147 | 48.25 | 13.4028
6 | 89.428 | 4.911 | 1.222 | 0.143 | 0.207 | 0 | 0.054 | 0.044 | 0.076 | 0 | 1.726 | 2.188 | 0.7562 | 8242.572 | 34.51 | 9.5861 | 9128.6903 | 38.22 | 10.6167 | 11521.9262 | 48.24 | 13.4
7 | 89.456 | 4.895 | 1.209 | 0.139 | 0.202 | 0 | 0.053 | 0.042 | 0.073 | 0 | 1.703 | 2.226 | 0.756 | 8235.4066 | 34.48 | 9.5778 | 9121.5249 | 38.19 | 10.6083 | 11521.9262 | 48.24 | 13.4
8 | [13 empty] | 8235.4066 | 34.48 | 9.5778 | 9121.5249 | 38.19 | 10.6083 | 11521.9262 | 48.24 | 13.4
9 | [13 empty] | 8235.4066 | 34.48 | 9.5778 | 9121.5249 | 38.19 | 10.6083 | 11521.9262 | 48.24 | 13.4
10 | 89.382 | 4.957 | 1.195 | 0.138 | 0.199 | 0 | 0.052 | 0.042 | 0.071 | 0 | 1.705 | 2.257 | 0.7564 | 8235.4066 | 34.48 | 9.5778 | 9121.5249 | 38.19 | 10.6083 | 11509.9839 | 48.19 | 13.3861
11 | 89.375 | 4.955 | 1.184 | 0.138 | 0.2 | 0 | 0.052 | 0.042 | 0.07 | 0 | 1.725 | 2.257 | 0.7563 | 8230.6297 | 34.46 | 9.5722 | 9116.748 | 38.17 | 10.6028 | 11505.207 | 48.17 | 13.3806 | -7.3 | -6
12 | 89.355 | 4.955 | 1.204 | 0.138 | 0.2 | 0 | 0.052 | 0.042 | 0.07 | 0 | 1.703 | 2.279 | 0.7563 | 8230.6297 | 34.46 | 9.5722 | 9116.748 | 38.17 | 10.6028 | 11505.207 | 48.17 | 13.3806
13 | 89.339 | 5.312 | 1.113 | 0.127 | 0.232 | 0 | 0.051 | 0.054 | 0.098 | 0 | 1.716 | 1.956 | 0.7788 | 8230.6297 | 34.46 | 9.5722 | 9116.748 | 38.17 | 10.6028 | 11505.207 | 48.17 | 13.3806
14 | 86.732 | 5.42 | 1.109 | 0.125 | 0.248 | 0 | 0.051 | 0.059 | 0.113 | 0 | 1.686 | 4.454 | 0.7859 | 8104.0414 | 33.93 | 9.425 | 8973.4405 | 37.57 | 10.4361 | 11106.3344 | 46.5 | 12.9167
15 | [13 empty] | 8104.0414 | 33.93 | 9.425 | 8973.4405 | 37.57 | 10.4361 | 11106.3344 | 46.5 | 12.9167
16 | [13 empty] | 8104.0414 | 33.93 | 9.425 | 8973.4405 | 37.57 | 10.4361 | 11106.3344 | 46.5 | 12.9167
17 | [13 empty] | 8104.0414 | 33.93 | 9.425 | 8973.4405 | 37.57 | 10.4361 | 11106.3344 | 46.5 | 12.9167
18 | 86.742 | 5.418 | 1.033 | 0.118 | 0.233 | 0 | 0.049 | 0.056 | 0.106 | 0 | 1.718 | 4.525 | 0.7852 | 8077.7683 | 33.82 | 9.3944 | 8944.779 | 37.45 | 10.4028 | 11077.6728 | 46.38 | 12.8833
19 | 86.773 | 5.42 | 1.013 | 0.117 | 0.231 | 0 | 0.048 | 0.056 | 0.103 | 0 | 1.711 | 4.525 | 0.7848 | 8072.9914 | 33.8 | 9.3889 | 8940.002 | 37.43 | 10.3972 | 11077.6728 | 46.38 | 12.8833 | -5.9 | -5.2
20 | 86.75 | 5.399 | 1.045 | 0.119 | 0.236 | 0 | 0.049 | 0.056 | 0.106 | 0 | 1.695 | 4.542 | 0.7854 | 8077.7683 | 33.82 | 9.3944 | 8944.779 | 37.45 | 10.4028 | 11077.6728 | 46.38 | 12.8833
21 | 86.618 | 5.429 | 1.017 | 0.117 | 0.232 | 0 | 0.048 | 0.055 | 0.104 | 0 | 1.655 | 4.723 | 0.787 | 8065.826 | 33.77 | 9.3806 | 8925.6713 | 37.37 | 10.3806 | 11039.4575 | 46.22 | 12.8389
22 | [13 empty] | 8065.826 | 33.77 | 9.3806 | 8925.6713 | 37.37 | 10.3806 | 11039.4575 | 46.22 | 12.8389
23 | [13 empty] | 8065.826 | 33.77 | 9.3806 | 8925.6713 | 37.37 | 10.3806 | 11039.4575 | 46.22 | 12.8389
24 | 88.913 | 5.164 | 1.234 | 0.142 | 0.207 | 0 | 0.058 | 0.048 | 0.078 | 0 | 1.614 | 2.542 | 0.7616 | 8244.9605 | 34.52 | 9.5889 | 9131.0788 | 38.23 | 10.6194 | 11478.934 | 48.06 | 13.35
25 | 88.937 | 5.183 | 1.213 | 0.141 | 0.203 | 0 | 0.056 | 0.046 | 0.077 | 0 | 1.602 | 2.542 | 0.7612 | 8237.7951 | 34.49 | 9.5806 | 9123.9134 | 38.2 | 10.6111 | 11478.934 | 48.06 | 13.35 | -5.5 | -4.9 | менше 0,006 | менше 0,02 | відсутні
26 | 88.883 | 5.18 | 1.241 | 0.146 | 0.211 | 0 | 0.058 | 0.048 | 0.08 | 0 | 1.601 | 2.549 | 0.762 | 8244.9605 | 34.52 | 9.5889 | 9131.0788 | 38.23 | 10.6194 | 11488.4878 | 48.1 | 13.3611
27 | 88.893 | 5.156 | 1.222 | 0.147 | 0.209 | 0 | 0.058 | 0.048 | 0.079 | 0 | 1.64 | 2.545 | 0.7617 | 8237.7951 | 34.49 | 9.5806 | 9123.9134 | 38.2 | 10.6111 | 11478.934 | 48.06 | 13.35
28
29
30
Рівень одоризації відповідає чинним нормативним документам | [13 empty] | 8186.6582 | 34.2759 | 9.5211 | 9065.9932 | 37.9575 | 10.5438
Середньозважене значення теплоти згоряння:
| Начальник Боярського ЛВУМГ | [8 empty] | Пужайло С.В. | [10 empty] | 2019-07-01
|  | Підрозділу підприємства, якому підпорядкована лабораторія | [8 empty] | прізвище | [5 empty] | підпис |  |  |  | дата
| Завідувач ВХАЛ | [8 empty] | Клименко І.А. | [10 empty] | 2019-07-01
|  | Лабораторія, де здійснювалось вимірювання газу | [8 empty] | прізвище | [5 empty] | підпис |  |  |  | дата
| Начальник служби ГВ і М | [8 empty] | Прима Ю.І. | [10 empty] | 2019-07-01
|  | Підрозділу, відповідального за облік газу за маршрутом | [8 empty] | прізвище | [5 empty] | підпис |  |  |  | дата

## додаток
Додаток до Паспорту фізико-хімічних показників природного газу. Маршрут №26
Область | ГРС, прямий споживач | Cередньозважене значення вищої теплоти згоряння
|  | ккал/м³ | МДж/м³ | кВт*год./м³
Маршрут №26 |  | 9065.9932 | 37.9575 | 10.5438
Київська | ГРС Бортничі | 9070.1731 | 37.975 | 10.5486
Київська | ГРС Конча-Заспа | 9071.6061 | 37.981 | 10.5503
Київська | ГРС Осокорки | 0 | 0 | 0
Київська | ГРС Осокорки-1 | 9069.0744 | 37.9704 | 10.5473
Київська | ГРС ТЕЦ-5 | 9065.8261 | 37.9568 | 10.5436
Київська | ГРС-11, Гнідин | 0 | 0 | 0
Київська | ГРС-11, місто | 0 | 0 | 0
Начальник Боярського ЛВУМГ |  | Пужайло С.В. |  |  | 2019-07-01
Підрозділу підприємства, якому підпорядкована лабораторія |  | прізвище |  | підпис | дата
Завідувач ВХАЛ |  | Клименко І.А. |  |  | 2019-07-01
Лабораторія, де здійснювалось вимірювання газу |  | прізвище |  | підпис | дата
Начальник служби ГВ і М |  | Прима Ю.І. |  |  | 2019-07-01
Підрозділу, відповідального за облік газу за маршрутом |  | прізвище |  | підпис | дата