## паспорт
АТ "Укртрансгаз" | [5 empty] | ПАСПОРТ ФІЗИКО-ХІМІЧНИХ ПОКАЗНИКІВ ПРИРОДНОГО ГАЗУ № 42 | [18 empty] | Маршрут № 42
Філія "Оператор газотранспортної системи України" | [5 empty] | переданого Лубенським ЛВУМГ та прийнятого АТ "Київоблгаз"
Яготинський п/м Лубенське ЛВУМГ
Вимірювальна хіміко-аналітична лабораторія
по газопроводу "Єфремівка-Диканька-Київ" (ЄДК)
Свідоцтво № 06-027/19 чинне до 26.04.2022 р. | [20 empty] | за період з 01.06.2019р. по 30.06.2019р.
Число місяця | Компонентний склад, % мол. | [11 empty] | Фізико-хімічні показники газу обчислені на основі компонентного складу, 101,325 кПа | [9 empty] | Температура точки роси вологи (Р = 3.92 МПа), °С | Температура точки роси вуглеводнів, °С | Масова концентрація сірководню, г/м3 | Масова концентрація меркаптанової сірки, г/м3 | Маса механічних домішок, г/м3
[13 empty] | Густина абсолютна, кг/м3,при 20 ºС, | Температура вимірювання/згоряння при 20/25°С
| метан, С1 | етан, С2 | пропан, С3 | ізо-бутан, і-С4 | н-бутан, н-С4 | нео-пентан, нео-С5 | ізо-пентан, і-С5 | н-пентан, н-С5 | гексани та вищі, С6+ | кисень, О2 | азот, N2 | діоксид вуглецю, CО2 |  | Теплота згоряння нижча |  |  | Теплота згоряння вища |  |  | Число Воббе вище
[14 empty] | ккал/м3 | МДж/м3 | кВт⋅год/м3 | ккал/м3 | МДж/м3 | кВт⋅год/м3 | ккал/м3 | МДж/м3 | кВт⋅год/м3
1 | [13 empty] | 8209.1336 | 34.37 | 9.5472 | 9088.0865 | 38.05 | 10.5694 | 11423.9994 | 47.83 | 13.2861
2 | [13 empty] | 8209.1336 | 34.37 | 9.5472 | 9088.0865 | 38.05 | 10.5694 | 11423.9994 | 47.83 | 13.2861
3 | 88.7104 | 5.1252 | 1.1588 | 0.1241 | 0.1897 | 0.0728 | 0.0501 | 0.0417 | 0.0685 | 0.005 | 1.7475 | 2.7061 | 0.7636 | 8213.9105 | 34.39 | 9.5528 | 9090.475 | 38.06 | 10.5722 | 11416.834 | 47.8 | 13.2778 | -4.4 | -7.4
4 | [13 empty] | 8213.9105 | 34.39 | 9.5528 | 9090.475 | 38.06 | 10.5722 | 11416.834 | 47.8 | 13.2778
5 | [13 empty] | 8213.9105 | 34.39 | 9.5528 | 9090.475 | 38.06 | 10.5722 | 11416.834 | 47.8 | 13.2778
6 | [13 empty] | 8213.9105 | 34.39 | 9.5528 | 9090.475 | 38.06 | 10.5722 | 11416.834 | 47.8 | 13.2778
7 | [13 empty] | 8213.9105 | 34.39 | 9.5528 | 9090.475 | 38.06 | 10.5722 | 11416.834 | 47.8 | 13.2778
8 | [13 empty] | 8213.9105 | 34.39 | 9.5528 | 9090.475 | 38.06 | 10.5722 | 11416.834 | 47.8 | 13.2778
9 | [13 empty] | 8213.9105 | 34.39 | 9.5528 | 9090.475 | 38.06 | 10.5722 | 11416.834 | 47.8 | 13.2778
10 | 88.1551 | 5.271 | 1.312 | 0.1332 | 0.2224 | 0.0709 | 0.0527 | 0.0462 | 0.0791 | 0.0038 | 1.8436 | 2.81 | 0.7691 | 8237.7951 | 34.49 | 9.5806 | 9116.748 | 38.17 | 10.6028 | 11409.6686 | 47.77 | 13.2694 | -4.9 | -6.2
11 | [13 empty] | 8237.7951 | 34.49 | 9.5806 | 9116.748 | 38.17 | 10.6028 | 11409.6686 | 47.77 | 13.2694
12 | [13 empty] | 8237.7951 | 34.49 | 9.5806 | 9116.748 | 38.17 | 10.6028 | 11409.6686 | 47.77 | 13.2694
13 | [13 empty] | 8237.7951 | 34.49 | 9.5806 | 9116.748 | 38.17 | 10.6028 | 11409.6686 | 47.77 | 13.2694
14 | [13 empty] | 8237.7951 | 34.49 | 9.5806 | 9116.748 | 38.17 | 10.6028 | 11409.6686 | 47.77 | 13.2694
15 | [13 empty] | 8237.7951 | 34.49 | 9.5806 | 9116.748 | 38.17 | 10.6028 | 11409.6686 | 47.77 | 13.2694
16 | [13 empty] | 8237.7951 | 34.49 | 9.5806 | 9116.748 | 38.17 | 10.6028 | 11409.6686 | 47.77 | 13.2694
17 | [13 empty] | 8237.7951 | 34.49 | 9.5806 | 9116.748 | 38.17 | 10.6028 | 11409.6686 | 47.77 | 13.2694
18 | 87.1134 | 5.5588 | 1.1673 | 0.0909 | 0.1519 | 0.0447 | 0.037 | 0.0347 | 0.071 | 0.0038 | 1.5965 | 4.1301 | 0.7798 | 8115.9837 | 33.98 | 9.4389 | 8982.9943 | 37.61 | 10.4472 | 11163.6574 | 46.74 | 12.9833 | -5 | -4.6
19 | [13 empty] | 8115.9837 | 33.98 | 9.4389 | 8982.9943 | 37.61 | 10.4472 | 11163.6574 | 46.74 | 12.9833
20 | [13 empty] | 8115.9837 | 33.98 | 9.4389 | 8982.9943 | 37.61 | 10.4472 | 11163.6574 | 46.74 | 12.9833
21 | [13 empty] | 8115.9837 | 33.98 | 9.4389 | 8982.9943 | 37.61 | 10.4472 | 11163.6574 | 46.74 | 12.9833
22 | [13 empty] | 8115.9837 | 33.98 | 9.4389 | 8982.9943 | 37.61 | 10.4472 | 11163.6574 | 46.74 | 12.9833
23 | [13 empty] | 8115.9837 | 33.98 | 9.4389 | 8982.9943 | 37.61 | 10.4472 | 11163.6574 | 46.74 | 12.9833
24 | 88.1261 | 5.3425 | 1.2596 | 0.1309 | 0.2033 | 0.0798 | 0.0525 | 0.0435 | 0.0655 | 0.0052 | 1.5748 | 3.1163 | 0.7705 | 8225.8528 | 34.44 | 9.5667 | 9104.8057 | 38.12 | 10.5889 | 11383.3956 | 47.66 | 13.2389 | -5 | -4.3
25 | [13 empty] | 8225.8528 | 34.44 | 9.5667 | 9104.8057 | 38.12 | 10.5889 | 11383.3956 | 47.66 | 13.2389 |  |  | менше 0,006 | менше 0,02
26 | [13 empty] | 8225.8528 | 34.44 | 9.5667 | 9104.8057 | 38.12 | 10.5889 | 11383.3956 | 47.66 | 13.2389 |  |  |  |  | відсутн
27 | [13 empty] | 8225.8528 | 34.44 | 9.5667 | 9104.8057 | 38.12 | 10.5889 | 11383.3956 | 47.66 | 13.2389
28 | [13 empty] | 8225.8528 | 34.44 | 9.5667 | 9104.8057 | 38.12 | 10.5889 | 11383.3956 | 47.66 | 13.2389
29 | [13 empty] | 8225.8528 | 34.44 | 9.5667 | 9104.8057 | 38.12 | 10.5889 | 11383.3956 | 47.66 | 13.2389
30 | [13 empty] | 8225.8528 | 34.44 | 9.5667 | 9104.8057 | 38.12 | 10.5889 | 11383.3956 | 47.66 | 13.2389
31
Рівень одоризації відповідає чинним нормативним документам | [13 empty] | 8203.664 | 34.3471 | 9.5409 | 9079.7508 | 38.0151 | 10.5598
Середньозважене значення теплоти згоряння:
| Заступник начальника Лубенського ЛВУМГ | [8 empty] | Калитюк В.Я. | [10 empty] | 2019-07-01
|  | Підрозділу підприємства, якому підпорядкована лабораторія | [8 empty] | прізвище | [5 empty] | підпис |  |  |  | дата
| Завідувач ВХАЛ | [8 empty] | Бугера Т.О. | [10 empty] | 2019-07-01
|  | Лабораторія, де здійснювалось вимірювання газу | [8 empty] | прізвище | [5 empty] | підпис |  |  |  | дата
| Начальник дільниці служби ГВ і М | [8 empty] | Калитюк О.А. | [10 empty] | 2019-07-01
|  | Підрозділу, відповідального за облік газу за маршрутом | [8 empty] | прізвище | [5 empty] | підпис |  |  |  | дата

## додаток
Додаток до Паспорту фізико-хімічних показників природного газу. Маршрут № 42
Область | ГРС, прямий споживач | Cередньозважене значення вищої теплоти згоряння
|  | ккал/м³ | МДж/м³ | кВт*год./м³
Маршрут № 42 |  | 9079.7508 | 38.0151 | 10.5598
Київська | Згурівка (Київська обл.) | 9079.6075 | 38.0145 | 10.5596
Київська | Сотниківка | 9080.0374 | 38.0163 | 10.5601
Київська | Сулимівка (Київська обл.) | 9079.918 | 38.0158 | 10.5599
Заступник начальника Лубенського ЛВУМГ |  | Калитюк В.Я. |  |  | 2019-07-01
Підрозділу підприємства, якому підпорядкована лабораторія |  | прізвище |  | підпис | дата
Завідувач ВХАЛ |  | Бугера Т.О. |  |  | 2019-07-01
Лабораторія, де здійснювалось вимірювання газу |  | прізвище |  | підпис | дата
Начальник дільниці служби ГВ і М |  | Калитюк О.А. |  |  | 2019-07-01
Підрозділу, відповідального за облік газу за маршрутом |  | прізвище |  | підпис | дата