## паспорт
АТ "Укртрансгаз" | [5 empty] | ПАСПОРТ ФІЗИКО-ХІМІЧНИХ ПОКАЗНИКІВ ПРИРОДНОГО ГАЗУ №834 | [18 empty] | Маршрут №834
Філія "Оператор газотранспортної системи України" | [5 empty] | переданого Золотоніським ЛВУМГ та прийнятого ПАТ "Черкасигаз", АТ "Київоблгаз", АТ "Вінницягаз", ПрАТ "Миронівська птахофабрика", ТОВ "ТПК Автогазінвест", ДП Укравтогаз (АГНКС-1 м.Черкаси, АГНКС м. Золотоноша)
Золотоніський п/м Золотоніське ЛВУМГ
Вимірювальна хіміко-аналітична лабораторія
по газопроводу "Уренгой-Помари-Ужгород" (УПУ)
Свідоцтво № РЯ-0073/17 чинне до 03.11.2022 р. | [20 empty] | за період з 01.06.2019р. по 30.06.2019р.
Число місяця | Компонентний склад, % мол. | [11 empty] | Фізико-хімічні показники газу обчислені на основі компонентного складу, 101,325 кПа | [9 empty] | Температура точки роси вологи (Р = 3.92 МПа), °С | Температура точки роси вуглеводнів, °С | Масова концентрація сірководню, г/м3 | Масова концентрація меркаптанової сірки, г/м3 | Маса механічних домішок, г/м3
[13 empty] | Густина абсолютна, кг/м3,при 20 ºС, | Температура вимірювання/згоряння при 20/25°С
| метан, С1 | етан, С2 | пропан, С3 | ізо-бутан, і-С4 | н-бутан, н-С4 | нео-пентан, нео-С5 | ізо-пентан, і-С5 | н-пентан, н-С5 | гексани та вищі, С6+ | кисень, О2 | азот, N2 | діоксид вуглецю, CО2 |  | Теплота згоряння нижча |  |  | Теплота згоряння вища |  |  | Число Воббе вище
[14 empty] | ккал/м3 | МДж/м3 | кВт⋅год/м3 | ккал/м3 | МДж/м3 | кВт⋅год/м3 | ккал/м3 | МДж/м3 | кВт⋅год/м3
1 | [13 empty] | 8228.2413 | 34.45 | 9.5694 | 9119.1365 | 38.18 | 10.6056 | 11935.1296 | 49.97 | 13.8806
2 | [13 empty] | 8228.2413 | 34.45 | 9.5694 | 9119.1365 | 38.18 | 10.6056 | 11935.1296 | 49.97 | 13.8806
3 | 95.6377 | 2.479 | 0.7738 | 0.118 | 0.1148 | 0.0014 | 0.0205 | 0.0147 | 0.0106 | 0.0041 | 0.6225 | 0.2029 | 0.7026 | 8223.4643 | 34.43 | 9.5639 | 9114.3595 | 38.16 | 10.6 | 11935.1296 | 49.97 | 13.8806 | -19.4
4 | 95.6211 | 2.4821 | 0.7735 | 0.1181 | 0.1147 | 0.0014 | 0.0205 | 0.0145 | 0.0103 | 0.0062 | 0.634 | 0.2036 | 0.7027 | 8223.4643 | 34.43 | 9.5639 | 9114.3595 | 38.16 | 10.6 | 11932.7412 | 49.96 | 13.8778
5 | 95.6088 | 2.4881 | 0.7764 | 0.1187 | 0.1153 | 0.0015 | 0.0207 | 0.0148 | 0.0106 | 0.0048 | 0.636 | 0.2043 | 0.7028 | 8223.4643 | 34.43 | 9.5639 | 9114.3595 | 38.16 | 10.6 | 11932.7412 | 49.96 | 13.8778
6 | 95.6257 | 2.4752 | 0.7739 | 0.1182 | 0.1151 | 0.0014 | 0.0206 | 0.0148 | 0.0106 | 0.0049 | 0.6362 | 0.2034 | 0.7027 | 8223.4643 | 34.43 | 9.5639 | 9114.3595 | 38.16 | 10.6 | 11930.3527 | 49.95 | 13.875
7 | 95.6267 | 2.4664 | 0.7775 | 0.1192 | 0.1163 | 0.0015 | 0.021 | 0.015 | 0.011 | 0.0051 | 0.6357 | 0.2046 | 0.7027 | 8223.4643 | 34.43 | 9.5639 | 9114.3595 | 38.16 | 10.6 | 11932.7412 | 49.96 | 13.8778
8 | [13 empty] | 8223.4643 | 34.43 | 9.5639 | 9114.3595 | 38.16 | 10.6 | 11932.7412 | 49.96 | 13.8778
9 | [13 empty] | 8223.4643 | 34.43 | 9.5639 | 9114.3595 | 38.16 | 10.6 | 11932.7412 | 49.96 | 13.8778
10 | 95.51 | 2.5411 | 0.8132 | 0.125 | 0.1221 | 0.0015 | 0.0222 | 0.016 | 0.0117 | 0.0056 | 0.6176 | 0.214 | 0.7039 | 8235.4066 | 34.48 | 9.5778 | 9126.3018 | 38.21 | 10.6139 | 11939.9065 | 49.99 | 13.8861 | -19
11 | 95.3813 | 2.6231 | 0.8433 | 0.1302 | 0.1277 | 0.0017 | 0.0232 | 0.0168 | 0.0125 | 0.0046 | 0.6146 | 0.221 | 0.705 | 8247.3489 | 34.53 | 9.5917 | 9140.6326 | 38.27 | 10.6306 | 11944.6835 | 50.01 | 13.8917 |  |  |  |  | відсутні
12 | 95.343 | 2.6521 | 0.8536 | 0.1314 | 0.1287 | 0.0016 | 0.0234 | 0.0168 | 0.0124 | 0.0054 | 0.6078 | 0.2238 | 0.7054 | 8252.1258 | 34.55 | 9.5972 | 9143.0211 | 38.28 | 10.6333 | 11947.0719 | 50.02 | 13.8944
13 | 95.293 | 2.6837 | 0.8652 | 0.1319 | 0.1291 | 0.0016 | 0.0234 | 0.0167 | 0.0123 | 0.0049 | 0.61 | 0.2282 | 0.7058 | 8254.5143 | 34.56 | 9.6 | 9147.798 | 38.3 | 10.6389 | 11949.4604 | 50.03 | 13.8972
14 | 95.2438 | 2.7185 | 0.8778 | 0.1332 | 0.1301 | 0.0016 | 0.0235 | 0.0169 | 0.0124 | 0.004 | 0.6071 | 0.2311 | 0.7062 | 8259.2912 | 34.58 | 9.6056 | 9152.5749 | 38.32 | 10.6444 | 11951.8488 | 50.04 | 13.9
15 | [13 empty] | 8259.2912 | 34.58 | 9.6056 | 9152.5749 | 38.32 | 10.6444 | 11951.8488 | 50.04 | 13.9
16 | [13 empty] | 8259.2912 | 34.58 | 9.6056 | 9152.5749 | 38.32 | 10.6444 | 11951.8488 | 50.04 | 13.9
17 | [13 empty] | 8259.2912 | 34.58 | 9.6056 | 9152.5749 | 38.32 | 10.6444 | 11951.8488 | 50.04 | 13.9
18 | 95.3978 | 2.6078 | 0.8481 | 0.128 | 0.1251 | 0.0015 | 0.0225 | 0.016 | 0.0116 | 0.0048 | 0.6166 | 0.2202 | 0.7049 | 8244.9605 | 34.52 | 9.5889 | 9138.2441 | 38.26 | 10.6278 | 11944.6835 | 50.01 | 13.8917 | -20.9
19 | 95.3743 | 2.6142 | 0.8451 | 0.128 | 0.1249 | 0.0014 | 0.0226 | 0.0163 | 0.0118 | 0.0078 | 0.634 | 0.2196 | 0.705 | 8244.9605 | 34.52 | 9.5889 | 9135.8557 | 38.25 | 10.625 | 11942.295 | 50 | 13.8889
20 | 95.3679 | 2.6327 | 0.8505 | 0.1284 | 0.1255 | 0.0016 | 0.0225 | 0.0162 | 0.0116 | 0.0048 | 0.617 | 0.2213 | 0.7051 | 8247.3489 | 34.53 | 9.5917 | 9140.6326 | 38.27 | 10.6306 | 11944.6835 | 50.01 | 13.8917
21 | 95.3803 | 2.6248 | 0.849 | 0.1282 | 0.1252 | 0.0016 | 0.0224 | 0.0161 | 0.0116 | 0.0041 | 0.6152 | 0.2215 | 0.705 | 8247.3489 | 34.53 | 9.5917 | 9138.2441 | 38.26 | 10.6278 | 11944.6835 | 50.01 | 13.8917
22 | [13 empty] | 8247.3489 | 34.53 | 9.5917 | 9138.2441 | 38.26 | 10.6278 | 11944.6835 | 50.01 | 13.8917
23 | [13 empty] | 8247.3489 | 34.53 | 9.5917 | 9138.2441 | 38.26 | 10.6278 | 11944.6835 | 50.01 | 13.8917
24 | 95.4154 | 2.5964 | 0.8436 | 0.1289 | 0.1266 | 0.0016 | 0.023 | 0.0166 | 0.0121 | 0.0044 | 0.6108 | 0.2206 | 0.7048 | 8244.9605 | 34.52 | 9.5889 | 9138.2441 | 38.26 | 10.6278 | 11944.6835 | 50.01 | 13.8917 | -18.5
25 | 95.3565 | 2.6235 | 0.8543 | 0.1308 | 0.1285 | 0.0015 | 0.0235 | 0.0169 | 0.0124 | 0.0064 | 0.623 | 0.2227 | 0.7053 | 8247.3489 | 34.53 | 9.5917 | 9140.6326 | 38.27 | 10.6306 | 11944.6835 | 50.01 | 13.8917 |  |  | <0,001 | <0,001
26 | 95.3925 | 2.6103 | 0.8451 | 0.1289 | 0.1263 | 0.0015 | 0.0228 | 0.0164 | 0.0119 | 0.004 | 0.6192 | 0.2211 | 0.7049 | 8244.9605 | 34.52 | 9.5889 | 9138.2441 | 38.26 | 10.6278 | 11944.6835 | 50.01 | 13.8917
27 | 95.4537 | 2.5744 | 0.8316 | 0.1268 | 0.1241 | 0.0016 | 0.0225 | 0.016 | 0.0118 | 0.0049 | 0.6149 | 0.2177 | 0.7044 | 8242.572 | 34.51 | 9.5861 | 9133.4672 | 38.24 | 10.6222 | 11942.295 | 50 | 13.8889
28 | [13 empty] | 8242.572 | 34.51 | 9.5861 | 9133.4672 | 38.24 | 10.6222 | 11942.295 | 50 | 13.8889
29 | [13 empty] | 8242.572 | 34.51 | 9.5861 | 9133.4672 | 38.24 | 10.6222 | 11942.295 | 50 | 13.8889
30 | [13 empty] | 8242.572 | 34.51 | 9.5861 | 9133.4672 | 38.24 | 10.6222 | 11942.295 | 50 | 13.8889
31
Рівень одоризації відповідає чинним нормативним документам | [13 empty] | 8241.5211 | 34.5056 | 9.5849 | 9133.3 | 38.2393 | 10.622
Середньозважене значення теплоти згоряння:
| Начальник Золотоніського ЛВУМГ | [8 empty] | Смірнов В.І. | [9 empty] | 2019-07-01
|  | Підрозділу підприємства, якому підпорядкована лабораторія | [8 empty] | прізвище | [5 empty] | підпис |  |  |  | дата
| Начальник ВХАЛ | [8 empty] | Куліш Т.В. | [9 empty] | 2019-07-01
|  | Лабораторія, де здійснювалось вимірювання газу | [8 empty] | прізвище | [5 empty] | підпис |  |  |  | дата

## додаток
Додаток до Паспорту фізико-хімічних показників природного газу. Маршрут №834
Область | ГРС, прямий споживач | Cередньозважене значення вищої теплоти згоряння
|  | ккал/м³ | МДж/м³ | кВт*год./м³
Маршрут №834 |  | 9133.3 | 38.2393 | 10.622
Вінницька | Іллінці УПУ | 9133.1328 | 38.2386 | 10.6218
Вінницька | Оратів УПУ | 9132.7746 | 38.2371 | 10.6214
Вінницька | Осична УПУ | 9132.6074 | 38.2364 | 10.6212
Вінницька | Тягун УПУ | 9132.679 | 38.2367 | 10.6213
Київська | Богуслав УПУ | 9133.0134 | 38.2381 | 10.6217
Київська | Вільхівець УПУ | 9132.7746 | 38.2371 | 10.6214
Київська | Високе УПУ | 9132.6074 | 38.2364 | 10.6212
Київська | Зеленьки УПУ | 9133.9927 | 38.2422 | 10.6228
Київська | Кагарлик УПУ | 9132.8701 | 38.2375 | 10.6215
Київська | Мельники (Іванівка) УПУ | 9132.1297 | 38.2344 | 10.6207
Київська | Миронівка УПУ | 9132.7507 | 38.237 | 10.6214
Київська | Озерна (цукр.з-д) УПУ | 9132.7507 | 38.237 | 10.6214
Київська | П`ятигори УПУ | 9132.6551 | 38.2366 | 10.6213
Київська | Ржищів УПУ | 9132.4879 | 38.2359 | 10.6211
Київська | Росава УПУ | 9132.7507 | 38.237 | 10.6214
Київська | Ставище УПУ | 9131.1504 | 38.2303 | 10.6195
Київська | Стайки УПУ | 9132.6551 | 38.2366 | 10.6213
Київська | Тараща (Ківшовата) УПУ | 9132.7507 | 38.237 | 10.6214
Київська | Тетіїв УПУ | 9132.8223 | 38.2373 | 10.6215
Київська | Тулинці УПУ | 9132.1536 | 38.2345 | 10.6207
Черкаська | Єлізоветівка ЯЧ | 9133.4911 | 38.2401 | 10.6223
Черкаська | АГНКС Золотоноша (РВУ "Харківавтогаз" ) УПУ | 9132.5357 | 38.2361 | 10.6211
Черкаська | АГНКС ТОВ "ТПК Автогазiнвест" | 9133.1089 | 38.2385 | 10.6218
Черкаська | АГНКС Черкаси (РВУ "Харківавтогаз" ) ЯЧ | 9131.437 | 38.2315 | 10.6199
Черкаська | АЗОТ Яготин | 9133.1567 | 38.2387 | 10.6219
Черкаська | Білозірря ЯЧ | 9133.8971 | 38.2418 | 10.6227
Черкаська | Байбузи ЯЧ | 9132.6074 | 38.2364 | 10.6212
Черкаська | Баштечки УПУ | 9131.6281 | 38.2323 | 10.6201
Черкаська | Богодухівка УПУ | 9132.7507 | 38.237 | 10.6214
Черкаська | ГРС Черкаси, лінія Черкаська ТЕЦ | 9136.2856 | 38.2518 | 10.6255
Черкаська | Дмитрівка УПУ | 9132.4163 | 38.2356 | 10.621
Черкаська | Драбів УПУ | 9132.6313 | 38.2365 | 10.6213
Черкаська | Дубіївка ЯЧ | 9132.8462 | 38.2374 | 10.6215
Черкаська | Жашків УПУ | 9132.3924 | 38.2355 | 10.621
Черкаська | Закревки ЯЧ | 9152.5749 | 38.32 | 10.6444
Черкаська | Золотоноша УПУ | 9133.3956 | 38.2397 | 10.6221
Черкаська | Канів ЯЧ | 9132.1536 | 38.2345 | 10.6207
Черкаська | Кор.-Шевчен. УПУ | 9132.7746 | 38.2371 | 10.6214
Черкаська | Леськи ЯЧ | 9132.9895 | 38.238 | 10.6217
Черкаська | М.Бурімка УПУ | 9132.5118 | 38.236 | 10.6211
Черкаська | Мельники (Крутьки) УПУ | 9132.8223 | 38.2373 | 10.6215
Черкаська | Мошни ЯЧ | 9132.5357 | 38.2361 | 10.6211
Черкаська | Острожани УПУ | 9132.5596 | 38.2362 | 10.6212
Черкаська | ПАТ"Миронiвська птахофабрика" Ліпляве ЯЧ | 9120.5934 | 38.1861 | 10.6073
Черкаська | ПАТ"Миронiвська птахофабрика" Тулинці УПУ | 9133.515 | 38.2402 | 10.6223
Черкаська | Сахнівка УПУ | 9132.6551 | 38.2366 | 10.6213
Черкаська | Сміла ЯЧ | 9132.5596 | 38.2362 | 10.6212
Черкаська | Старосілля ЯЧ | 9132.4641 | 38.2358 | 10.6211
Черкаська | Степанки ЯЧ | 9132.6313 | 38.2365 | 10.6213
Черкаська | Тубільці ЯЧ | 9132.6313 | 38.2365 | 10.6213
Черкаська | Хмільна ЯЧ | 9131.7236 | 38.2327 | 10.6202
Черкаська | Черкаси (місто без ТЕЦ) Яготин | 9132.894 | 38.2376 | 10.6216
Черкаська | Чорнобай УПУ | 9132.894 | 38.2376 | 10.6216
Начальник Золотоніського ЛВУМГ |  | Смірнов В.І. |  |  | 2019-07-01
Підрозділу підприємства, якому підпорядкована лабораторія |  | прізвище |  | підпис |  | дата
Начальник ВХАЛ |  | Куліш Т.В. |  |  | 2019-07-01
Лабораторія, де здійснювалось вимірювання газу |  | прізвище |  | підпис |  | дата