## паспорт
АТ "Укртрансгаз" | [5 empty] | ПАСПОРТ ФІЗИКО-ХІМІЧНИХ ПОКАЗНИКІВ ПРИРОДНОГО ГАЗУ №620 | [18 empty] | Маршрут №620
Філія "Оператор газотранспортної системи України" | [5 empty] | переданого Криворізьким ЛВУМГ та прийнятого АТ "Криворіжгаз", АТ "Дніпропетровськгаз", ВАТ "Кіровоградгаз" Кіровоградська обл, ПрАТ "Північний ГЗК"
Криворізьке ЛВУМГ
Вимірювальна хіміко-аналітична лабораторія
Свідоцтво № 08-0016/2018 від 16.05.2018 р. чинне до 16.05.2021 р. | [20 empty] | за період з 01.06.2019р. по 30.06.2019р.
Число місяця | Компонентний склад, % мол. | [11 empty] | Фізико-хімічні показники газу обчислені на основі компонентного складу, 101,325 кПа | [9 empty] | Температура точки роси вологи (Р = 3.92 МПа), °С | Температура точки роси вуглеводнів, °С | Масова концентрація сірководню, г/м3 | Масова концентрація меркаптанової сірки, г/м3 | Маса механічних домішок, г/м3
[13 empty] | Густина абсолютна, кг/м3,при 20 ºС, | Температура вимірювання/згоряння при 20/25°С
| метан, С1 | етан, С2 | пропан, С3 | ізо-бутан, і-С4 | н-бутан, н-С4 | нео-пентан, нео-С5 | ізо-пентан, і-С5 | н-пентан, н-С5 | гексани та вищі, С6+ | кисень, О2 | азот, N2 | діоксид вуглецю, CО2 |  | Теплота згоряння нижча |  |  | Теплота згоряння вища |  |  | Число Воббе вище
[14 empty] | ккал/м3 | МДж/м3 | кВт⋅год/м3 | ккал/м3 | МДж/м3 | кВт⋅год/м3 | ккал/м3 | МДж/м3 | кВт⋅год/м3
1 | 95.0087 | 3.0448 | 0.7935 | 0.1225 | 0.12 | 0.0009 | 0.0212 | 0.0166 | 0.0141 |  | 0.6482 | 0.2095 | 0.7067 | 8264.1159 | 34.6002 | 9.6112 | 9157.0174 | 38.3386 | 10.6496 | 11954.5239 | 50.0512 | 13.9031
2 | 95.0705 | 2.9996 | 0.7801 | 0.1204 | 0.118 | 0.0009 | 0.0208 | 0.0163 | 0.0139 |  | 0.6532 | 0.2063 | 0.7062 | 8258.4791 | 34.5766 | 9.6046 | 9150.9746 | 38.3133 | 10.6426 | 11951.1084 | 50.0369 | 13.8991
3 | 95.0558 | 3.0144 | 0.7808 | 0.1195 | 0.1171 | 0.0009 | 0.0205 | 0.0161 | 0.0136 |  | 0.6538 | 0.2075 | 0.7062 | 8258.7896 | 34.5779 | 9.605 | 9151.309 | 38.3147 | 10.643 | 11951.0368 | 50.0366 | 13.8991 |  |  |  |  | відсутні
4 | 95.0879 | 2.9799 | 0.7781 | 0.1195 | 0.1172 | 0.0009 | 0.0207 | 0.0162 | 0.0138 |  | 0.6578 | 0.208 | 0.706 | 8256.1146 | 34.5667 | 9.6019 | 9148.419 | 38.3026 | 10.6396 | 11948.8871 | 50.0276 | 13.8966
5 | [13 empty] | 8256.1146 | 34.5667 | 9.6019 | 9148.419 | 38.3026 | 10.6396 | 11948.8871 | 50.0276 | 13.8966
6 | 95.3959 | 2.6693 | 0.7768 | 0.1185 | 0.1165 | 0.0011 | 0.0211 | 0.0155 | 0.014 |  | 0.6671 | 0.2042 | 0.7042 | 8235.7888 | 34.4816 | 9.5782 | 9126.6362 | 38.2114 | 10.6143 | 11936.2044 | 49.9745 | 13.8818 | -13.6 | -11 | <0,0001 | <0,0002
7 | 95.6658 | 2.433 | 0.7561 | 0.1161 | 0.1141 | 0.0011 | 0.0205 | 0.0142 | 0.0138 |  | 0.6658 | 0.1995 | 0.7023 | 8217.4454 | 34.4048 | 9.5569 | 9107.027 | 38.1293 | 10.5915 | 11926.0535 | 49.932 | 13.87
8 | 95.7173 | 2.3981 | 0.7453 | 0.1146 | 0.1128 | 0.001 | 0.0204 | 0.0142 | 0.0139 |  | 0.6636 | 0.1988 | 0.7019 | 8213.6478 | 34.3889 | 9.5525 | 9102.9666 | 38.1123 | 10.5868 | 11924.1188 | 49.9239 | 13.8678
9 | 95.7082 | 2.3872 | 0.757 | 0.1166 | 0.1151 | 0.0011 | 0.0208 | 0.0144 | 0.0143 |  | 0.6646 | 0.2007 | 0.7021 | 8215.248 | 34.3956 | 9.5543 | 9104.6863 | 38.1195 | 10.5888 | 11924.6682 | 49.9262 | 13.8684
10 | 95.5559 | 2.4799 | 0.7985 | 0.1237 | 0.1225 | 0.0012 | 0.0221 | 0.0153 | 0.0155 |  | 0.6585 | 0.2069 | 0.7036 | 8229.8893 | 34.4569 | 9.5714 | 9120.3546 | 38.1851 | 10.607 | 11933.0994 | 49.9615 | 13.8782
11 | 95.4012 | 2.5842 | 0.8324 | 0.1276 | 0.126 | 0.0012 | 0.0226 | 0.0157 | 0.0159 |  | 0.6521 | 0.2211 | 0.7049 | 8241.736 | 34.5065 | 9.5851 | 9133.0134 | 38.2381 | 10.6217 | 11938.569 | 49.9844 | 13.8846
12 | 95.4183 | 2.5636 | 0.8376 | 0.129 | 0.1277 | 0.0012 | 0.023 | 0.0159 | 0.0162 |  | 0.6496 | 0.2179 | 0.7049 | 8242.3809 | 34.5092 | 9.5859 | 9133.7299 | 38.2411 | 10.6225 | 11939.7393 | 49.9893 | 13.8859
13 | 95.4187 | 2.5705 | 0.8328 | 0.129 | 0.1281 | 0.0012 | 0.0232 | 0.0162 | 0.0165 |  | 0.6468 | 0.217 | 0.7048 | 8242.787 | 34.5109 | 9.5864 | 9134.1599 | 38.2429 | 10.623 | 11940.432 | 49.9922 | 13.8867 | -12 | -9.8 | <0,0001 | <0,0002
14 | [13 empty] | 8242.787 | 34.5109 | 9.5864 | 9134.1599 | 38.2429 | 10.623 | 11940.432 | 49.9922 | 13.8867
15 | [13 empty] | 8242.787 | 34.5109 | 9.5864 | 9134.1599 | 38.2429 | 10.623 | 11940.432 | 49.9922 | 13.8867
16 | [13 empty] | 8242.787 | 34.5109 | 9.5864 | 9134.1599 | 38.2429 | 10.623 | 11940.432 | 49.9922 | 13.8867
17 | [13 empty] | 8242.787 | 34.5109 | 9.5864 | 9134.1599 | 38.2429 | 10.623 | 11940.432 | 49.9922 | 13.8867
18 | 95.2583 | 2.6856 | 0.9022 | 0.132 | 0.1306 | 0.0013 | 0.0231 | 0.0168 | 0.013 | 0.0028 | 0.6066 | 0.2277 | 0.7062 | 8259.2912 | 34.58 | 9.6056 | 9152.5749 | 38.32 | 10.6444 | 11954.2373 | 50.05 | 13.9028 | -13.2 | -6.9 | <0,0001 | <0,0002
19 | [13 empty] | 8259.2912 | 34.58 | 9.6056 | 9152.5749 | 38.32 | 10.6444 | 11954.2373 | 50.05 | 13.9028
20 | [13 empty] | 8259.2912 | 34.58 | 9.6056 | 9152.5749 | 38.32 | 10.6444 | 11954.2373 | 50.05 | 13.9028
21 | 95.3613 | 2.6167 | 0.8692 | 0.128 | 0.1263 | 0.0013 | 0.0222 | 0.0161 | 0.0121 | 0.0038 | 0.6243 | 0.2187 | 0.7052 | 8249.7374 | 34.54 | 9.5944 | 9140.6326 | 38.27 | 10.6306 | 11944.6835 | 50.01 | 13.8917
22 | [13 empty] | 8249.7374 | 34.54 | 9.5944 | 9140.6326 | 38.27 | 10.6306 | 11944.6835 | 50.01 | 13.8917
23 | [13 empty] | 8249.7374 | 34.54 | 9.5944 | 9140.6326 | 38.27 | 10.6306 | 11944.6835 | 50.01 | 13.8917
24 | 95.4307 | 2.5705 | 0.8532 | 0.1257 | 0.1239 | 0.0013 | 0.0218 | 0.0157 | 0.0119 | 0.0048 | 0.6261 | 0.2144 | 0.7046 | 8242.572 | 34.51 | 9.5861 | 9133.4672 | 38.24 | 10.6222 | 11942.295 | 50 | 13.8889
25 | [13 empty] | 8242.572 | 34.51 | 9.5861 | 9133.4672 | 38.24 | 10.6222 | 11942.295 | 50 | 13.8889
26 | 95.3296 | 2.6294 | 0.8758 | 0.1307 | 0.1297 | 0.0013 | 0.0233 | 0.017 | 0.0126 | 0.0045 | 0.6243 | 0.2219 | 0.7056 | 8252.1258 | 34.55 | 9.5972 | 9143.0211 | 38.28 | 10.6333 | 11947.0719 | 50.02 | 13.8944 | -11.5 | -9 | <0,0001 | <0,0002 | відсутні
27 | [13 empty] | 8252.1258 | 34.55 | 9.5972 | 9143.0211 | 38.28 | 10.6333 | 11947.0719 | 50.02 | 13.8944
28 | [13 empty] | 8252.1258 | 34.55 | 9.5972 | 9143.0211 | 38.28 | 10.6333 | 11947.0719 | 50.02 | 13.8944
29 | [13 empty] | 8252.1258 | 34.55 | 9.5972 | 9143.0211 | 38.28 | 10.6333 | 11947.0719 | 50.02 | 13.8944
30 | [13 empty] | 8252.1258 | 34.55 | 9.5972 | 9143.0211 | 38.28 | 10.6333 | 11947.0719 | 50.02 | 13.8944
31
Рівень одоризації відповідає чинним нормативним документам | [13 empty] | 8249.2119 | 34.5378 | 9.5938 | 9140.5848 | 38.2698 | 10.6305
Середньозважене значення теплоти згоряння:
| В.о.начальника Криворізького ЛВУМГ | [8 empty] | Матвієнко Р.В. | [10 empty] | 2019-07-01
|  | Підрозділу підприємства, якому підпорядкована лабораторія | [8 empty] | прізвище | [5 empty] | підпис |  |  |  | дата
| Завідувач ВХАЛ | [8 empty] | Степанова О.Г. | [10 empty] | 2019-07-01
|  | Лабораторія, де здійснювалось вимірювання газу | [8 empty] | прізвище | [5 empty] | підпис |  |  |  | дата
| Начальник служби ГВ і М | [8 empty] | Байда Ю.А. | [10 empty] | 2019-07-01
|  | Підрозділу, відповідального за облік газу за маршрутом | [8 empty] | прізвище | [5 empty] | підпис |  |  |  | дата

## додаток
Додаток до Паспорту фізико-хімічних показників природного газу. Маршрут №620
Область | ГРС, прямий споживач | Cередньозважене значення вищої теплоти згоряння
|  | ккал/м³ | МДж/м³ | кВт*год./м³
Маршрут №620 |  | 9140.5848 | 38.2698 | 10.6305
Дніпропетровська | ГРС м.Жовтi Води, Мiсто | 9141.4208 | 38.2733 | 10.6315
Дніпропетровська | ГРС м.Жовтi Води, Тепломережа | 0 | 0 | 0
Дніпропетровська | ГРС м.П`ятихатки | 9137.3126 | 38.2561 | 10.6267
Дніпропетровська | ГРС с.Савро | 9137.0499 | 38.255 | 10.6264
Кіровоградська | ГРС Петрове | 9137.3365 | 38.2562 | 10.6267
Кіровоградська | ГРС м.Жовті Води, с.Володимирiвка | 9137.4082 | 38.2565 | 10.6268
В.о.начальника Криворізького ЛВУМГ |  | Матвієнко Р.В. |  |  | 2019-07-01
Підрозділу підприємства, якому підпорядкована лабораторія |  | прізвище |  | підпис | дата
Завідувач ВХАЛ |  | Степанова О.Г. |  |  | 2019-07-01
Лабораторія, де здійснювалось вимірювання газу |  | прізвище |  | підпис | дата
Начальник служби ГВ і М |  | Байда Ю.А. |  |  | 2019-07-01
Підрозділу, відповідального за облік газу за маршрутом |  | прізвище |  | підпис | дата