## паспорт
АТ "Укртрансгаз" | [5 empty] | ПАСПОРТ ФІЗИКО-ХІМІЧНИХ ПОКАЗНИКІВ ПРИРОДНОГО ГАЗУ №843 | [18 empty] | Маршрут №843
Філія "Оператор газотранспортної системи України" | [5 empty] | переданого Кременчуцьким ЛВУМГ та прийнятого ПАТ "Черкасигаз", ВАТ "Кіровоградгаз"
Олександрівський п/м Кременчуцьке ЛВУМГ
Вимірювальна хіміко-аналітична лабораторія
по газопроводу "Союз"
Свідоцтво № 41/18 чинне до 07.08.2020 р. | [20 empty] | за період з 01.06.2019р. по 30.06.2019р.
Число місяця | Компонентний склад, % мол. | [11 empty] | Фізико-хімічні показники газу обчислені на основі компонентного складу, 101,325 кПа | [9 empty] | Температура точки роси вологи (Р = 3.92 МПа), °С | Температура точки роси вуглеводнів, °С | Масова концентрація сірководню, г/м3 | Масова концентрація меркаптанової сірки, г/м3 | Маса механічних домішок, г/м3
[13 empty] | Густина абсолютна, кг/м3,при 20 ºС, | Температура вимірювання/згоряння при 20/25°С
| метан, С1 | етан, С2 | пропан, С3 | ізо-бутан, і-С4 | н-бутан, н-С4 | нео-пентан, нео-С5 | ізо-пентан, і-С5 | н-пентан, н-С5 | гексани та вищі, С6+ | кисень, О2 | азот, N2 | діоксид вуглецю, CО2 |  | Теплота згоряння нижча |  |  | Теплота згоряння вища |  |  | Число Воббе вище
[14 empty] | ккал/м3 | МДж/м3 | кВт⋅год/м3 | ккал/м3 | МДж/м3 | кВт⋅год/м3 | ккал/м3 | МДж/м3 | кВт⋅год/м3
1 | [13 empty] | 8200.2485 | 34.3328 | 9.5369 | 9092.6485 | 38.0691 | 10.5748 | 11919.9629 | 49.9065 | 13.8629
2 | [13 empty] | 8200.2485 | 34.3328 | 9.5369 | 9092.6485 | 38.0691 | 10.5748 | 11919.9629 | 49.9065 | 13.8629
3 | 95.8584 | 2.2894 | 0.6994 | 0.1073 | 0.1036 | 0.0073 | 0.0202 | 0.0133 | 0.0034 | 0.0077 | 0.7032 | 0.1868 | 0.7003 | 8193.1787 | 34.3032 | 9.5287 | 9085.0293 | 38.0372 | 10.5659 | 11914.2545 | 49.8826 | 13.8563 | -17
4 | 95.866 | 2.2742 | 0.6925 | 0.1082 | 0.1062 | 0.0151 | 0.0172 | 0.0123 | 0.0022 | 0.0085 | 0.7132 | 0.1844 | 0.7003 | 8191.8889 | 34.2978 | 9.5272 | 9083.644 | 38.0314 | 10.5643 | 11912.6542 | 49.8759 | 13.8544 | -17.7
5 | 95.8783 | 2.2626 | 0.6842 | 0.1053 | 0.1033 | 0.0067 | 0.0185 | 0.012 | 0.0038 | 0.0086 | 0.7343 | 0.1824 | 0.7 | 8186.2044 | 34.274 | 9.5206 | 9077.4817 | 38.0056 | 10.5571 | 11907.2324 | 49.8532 | 13.8481 | -16.8
6 | 95.985 | 2.1845 | 0.6578 | 0.1032 | 0.1013 | 0.0022 | 0.0152 | 0.0119 | 0.004 | 0.0096 | 0.7498 | 0.1755 | 0.699 | 8174.6204 | 34.2255 | 9.5071 | 9065.014 | 37.9534 | 10.5426 | 11899.5655 | 49.8211 | 13.8392 | -17.9
7 | 96.0226 | 2.1573 | 0.6528 | 0.1021 | 0.1002 | 0.0074 | 0.0175 | 0.012 | 0.0033 | 0.0089 | 0.7414 | 0.1745 | 0.6988 | 8174.3815 | 34.2245 | 9.5068 | 9064.799 | 37.9525 | 10.5424 | 11900.5686 | 49.8253 | 13.8404 | -16.8
8 | [13 empty] | 8174.3815 | 34.2245 | 9.5068 | 9064.799 | 37.9525 | 10.5424 | 11900.5686 | 49.8253 | 13.8404
9 | [13 empty] | 8174.3815 | 34.2245 | 9.5068 | 9064.799 | 37.9525 | 10.5424 | 11900.5686 | 49.8253 | 13.8404
10 | 95.8678 | 2.2592 | 0.7034 | 0.1113 | 0.1091 | 0.0066 | 0.0192 | 0.0134 | 0.0029 | 0.0082 | 0.7137 | 0.1852 | 0.7004 | 8192.2233 | 34.2992 | 9.5276 | 9083.9783 | 38.0328 | 10.5647 | 11912.702 | 49.8761 | 13.8545 | -17.1
11 | 95.8916 | 2.2364 | 0.6977 | 0.1094 | 0.1084 | 0.0044 | 0.0225 | 0.0141 | 0.0045 | 0.0082 | 0.7167 | 0.1861 | 0.7002 | 8190.2648 | 34.291 | 9.5253 | 9081.8526 | 38.0239 | 10.5622 | 11911.0301 | 49.8691 | 13.8525 | -16.7
12 | 95.8398 | 2.2643 | 0.719 | 0.1128 | 0.1132 | 0.0045 | 0.0218 | 0.0145 | 0.0051 | 0.0079 | 0.7125 | 0.1846 | 0.7008 | 8196.7852 | 34.3183 | 9.5329 | 9088.8747 | 38.0533 | 10.5704 | 11915.6876 | 49.8886 | 13.8579 | -16.7
13 | 95.5381 | 2.444 | 0.7931 | 0.1224 | 0.1235 | 0.0046 | 0.0224 | 0.0155 | 0.0053 | 0.0081 | 0.705 | 0.218 | 0.7034 | 8219.3562 | 34.4128 | 9.5591 | 9112.9742 | 38.1542 | 10.5984 | 11924.5249 | 49.9256 | 13.8682 | -17.2
14 | 95.5118 | 2.4612 | 0.7873 | 0.1215 | 0.1204 | 0.0057 | 0.0229 | 0.015 | 0.0038 | 0.0079 | 0.7202 | 0.2223 | 0.7035 | 8217.2066 | 34.4038 | 9.5566 | 9110.6097 | 38.1443 | 10.5956 | 11920.8705 | 49.9103 | 13.864 | -17.5
15 | [13 empty] | 8217.2066 | 34.4038 | 9.5566 | 9110.6097 | 38.1443 | 10.5956 | 11920.8705 | 49.9103 | 13.864
16 | [13 empty] | 8217.2066 | 34.4038 | 9.5566 | 9110.6097 | 38.1443 | 10.5956 | 11920.8705 | 49.9103 | 13.864
17 | [13 empty] | 8217.2066 | 34.4038 | 9.5566 | 9110.6097 | 38.1443 | 10.5956 | 11920.8705 | 49.9103 | 13.864
18 | 95.7645 | 2.3403 | 0.7373 | 0.1124 | 0.1171 | 0.0035 | 0.0231 | 0.0141 | 0.003 | 0.0071 | 0.6838 | 0.1938 | 0.7014 | 8205.3837 | 34.3543 | 9.5429 | 9098.1419 | 38.0921 | 10.5811 | 11922.6141 | 49.9176 | 13.866 | -18.3
19 | 95.8452 | 2.2944 | 0.7148 | 0.1092 | 0.108 | 0.0041 | 0.0242 | 0.0147 | 0.0044 | 0.0074 | 0.6855 | 0.1881 | 0.7007 | 8198.7677 | 34.3266 | 9.5352 | 9091.0721 | 38.0625 | 10.5729 | 11919.3658 | 49.904 | 13.8622 | -16.1
20 | 95.7626 | 2.3521 | 0.7376 | 0.1127 | 0.1108 | 0.0041 | 0.0236 | 0.0145 | 0.0048 | 0.0077 | 0.6765 | 0.193 | 0.7014 | 8206.6257 | 34.3595 | 9.5443 | 9099.5033 | 38.0978 | 10.5827 | 11924.2382 | 49.9244 | 13.8679 | -17
21 | 95.8451 | 2.2818 | 0.7234 | 0.1122 | 0.1188 | 0.0033 | 0.0244 | 0.0155 | 0.0043 | 0.0079 | 0.675 | 0.1883 | 0.7009 | 8202.3981 | 34.3418 | 9.5394 | 9094.9891 | 38.0789 | 10.5775 | 11922.5902 | 49.9175 | 13.866 | -15.8
22 | [13 empty] | 8202.3981 | 34.3418 | 9.5394 | 9094.9891 | 38.0789 | 10.5775 | 11922.5902 | 49.9175 | 13.866
23 | [13 empty] | 8202.3981 | 34.3418 | 9.5394 | 9094.9891 | 38.0789 | 10.5775 | 11922.5902 | 49.9175 | 13.866
24 | 96.0949 | 2.1268 | 0.6665 | 0.1051 | 0.1045 | 0.003 | 0.0204 | 0.0137 | 0.0036 | 0.0087 | 0.6934 | 0.1594 | 0.6985 | 8180.7348 | 34.2511 | 9.5142 | 9071.7972 | 37.9818 | 10.5505 | 11912.2721 | 49.8743 | 13.854 | -15.8
25 | 95.9188 | 2.2388 | 0.7091 | 0.1107 | 0.1131 | 0.0057 | 0.0235 | 0.0147 | 0.0036 | 0.008 | 0.6829 | 0.1711 | 0.7002 | 8197.2868 | 34.3204 | 9.5334 | 9089.5435 | 38.0561 | 10.5711 | 11921.5154 | 49.913 | 13.8647 | -16.4 |  | <0.001 | <0.001 | відсутні
26 | 95.9969 | 2.1992 | 0.6896 | 0.1073 | 0.1069 | 0.0041 | 0.0225 | 0.0137 | 0.004 | 0.0078 | 0.6849 | 0.1631 | 0.6994 | 8190.3603 | 34.2914 | 9.5254 | 9082.1392 | 38.0251 | 10.5625 | 11918.4821 | 49.9003 | 13.8612 | -17
27 | 96.0306 | 2.1839 | 0.6798 | 0.1033 | 0.1033 | 0.0053 | 0.0225 | 0.013 | 0.003 | 0.0079 | 0.6819 | 0.1655 | 0.6991 | 8186.6343 | 34.2758 | 9.5211 | 9078.1505 | 38.0084 | 10.5579 | 11916.1891 | 49.8907 | 13.8585 | -17.4
28 | [13 empty] | 8186.6343 | 34.2758 | 9.5211 | 9078.1505 | 38.0084 | 10.5579 | 11916.1891 | 49.8907 | 13.8585
29 | [13 empty] | 8186.6343 | 34.2758 | 9.5211 | 9078.1505 | 38.0084 | 10.5579 | 11916.1891 | 49.8907 | 13.8585
30 | [13 empty] | 8186.6343 | 34.2758 | 9.5211 | 9078.1505 | 38.0084 | 10.5579 | 11916.1891 | 49.8907 | 13.8585
31
Рівень одоризації відповідає чинним нормативним документам | [13 empty] | 8195.806 | 34.3142 | 9.5317 | 9087.8476 | 38.049 | 10.5692
Середньозважене значення теплоти згоряння:
| Заступник начальника Кременчуцького ЛВУМГ | [8 empty] | Сурін М.А. | [10 empty] | 2019-07-01
|  | Підрозділу підприємства, якому підпорядкована лабораторія | [8 empty] | прізвище | [5 empty] | підпис |  |  |  | дата
| Начальник ВХАЛ | [8 empty] | Нечипоренко А.О. | [10 empty] | 2019-07-01
|  | Лабораторія, де здійснювалось вимірювання газу | [8 empty] | прізвище | [5 empty] | підпис |  |  |  | дата
| Інженер 1 категорії групи метрології САВ і ТМ | [8 empty] | Мартьянов А.М. | [10 empty] | 2019-07-01
|  | Підрозділу, відповідального за облік газу за маршрутом | [8 empty] | прізвище | [5 empty] | підпис |  |  |  | дата

## додаток
Додаток до Паспорту фізико-хімічних показників природного газу. Маршрут №843
Область | ГРС, прямий споживач | Cередньозважене значення вищої теплоти згоряння
|  | ккал/м³ | МДж/м³ | кВт*год./м³
Маршрут №843 |  | 9087.8476 | 38.049 | 10.5692
Кіровоградська | Іванківці С | 9085.7219 | 38.0401 | 10.5667
Кіровоградська | Бовтишка Польова С (КС Олександрівка) | 0 | 0 | 0
Кіровоградська | ВРТП "УГЕС" КС Олександрівка С | 0 | 0 | 0
Кіровоградська | Красносілка С | 9087.7521 | 38.0486 | 10.5691
Кіровоградська | Красносілля С | 9086.2235 | 38.0422 | 10.5673
Кіровоградська | Олександрівка С | 9089.4479 | 38.0557 | 10.571
Черкаська | Кам`янка С | 9087.2266 | 38.0464 | 10.5684
Черкаська | Чигирин С | 9087.1311 | 38.046 | 10.5683
Заступник начальника Кременчуцького ЛВУМГ |  | Сурін М.А. |  |  | 2019-07-01
Підрозділу підприємства, якому підпорядкована лабораторія |  | прізвище |  | підпис |  | дата
Начальник ВХАЛ |  | Нечипоренко А.О. |  |  | 2019-07-01
Лабораторія, де здійснювалось вимірювання газу |  | прізвище |  | підпис |  | дата
Інженер 1 категорії групи метрології САВ і ТМ |  | Мартьянов А.М. |  |  | 2019-07-01
Підрозділу, відповідального за облік газу за маршрутом |  | прізвище |  | підпис |  | дата