## паспорт
АТ "Укртрансгаз" | [5 empty] | ПАСПОРТ ФІЗИКО-ХІМІЧНИХ ПОКАЗНИКІВ ПРИРОДНОГО ГАЗУ №847 | [18 empty] | Маршрут №847
Філія "Оператор газотранспортної системи України" | [5 empty] | переданого Кременчуцьким ЛВУМГ та прийнятого ВАТ "Кіровоградгаз" , АГНКС Кропивницький 1, АГНКС Олександрія
Олександрівський п/м Кременчуцьке ЛВУМГ
Вимірювальна хіміко-аналітична лабораторія
по газопроводу відводу "Кременчук-Кіровоград"
Свідоцтво № 41/18 чинне до 07.08.2020 р. | [20 empty] | за період з 01.06.2019р. по 30.06.2019р.
Число місяця | Компонентний склад, % мол. | [11 empty] | Фізико-хімічні показники газу обчислені на основі компонентного складу, 101,325 кПа | [9 empty] | Температура точки роси вологи (Р = 3.92 МПа), °С | Температура точки роси вуглеводнів, °С | Масова концентрація сірководню, г/м3 | Масова концентрація меркаптанової сірки, г/м3 | Маса механічних домішок, г/м3
[13 empty] | Густина абсолютна, кг/м3,при 20 ºС, | Температура вимірювання/згоряння при 20/25°С
| метан, С1 | етан, С2 | пропан, С3 | ізо-бутан, і-С4 | н-бутан, н-С4 | нео-пентан, нео-С5 | ізо-пентан, і-С5 | н-пентан, н-С5 | гексани та вищі, С6+ | кисень, О2 | азот, N2 | діоксид вуглецю, CО2 |  | Теплота згоряння нижча |  |  | Теплота згоряння вища |  |  | Число Воббе вище
[14 empty] | ккал/м3 | МДж/м3 | кВт⋅год/м3 | ккал/м3 | МДж/м3 | кВт⋅год/м3 | ккал/м3 | МДж/м3 | кВт⋅год/м3
1 | [13 empty] | 8298.2709 | 34.7432 | 9.6509 | 9189.8587 | 38.4761 | 10.6878 | 11575.571 | 48.4646 | 13.4624
2 | [13 empty] | 8298.2709 | 34.7432 | 9.6509 | 9189.8587 | 38.4761 | 10.6878 | 11575.571 | 48.4646 | 13.4624
3 | 90.5538 | 3.9922 | 1.3025 | 0.1502 | 0.2977 | 0.026 | 0.1579 | 0.081 | 0.0664 | 0.0059 | 0.7297 | 2.6367 | 0.7574 | 8296.2407 | 34.7347 | 9.6485 | 9187.8285 | 38.4676 | 10.6854 | 11586.0086 | 48.5083 | 13.4745 | -12.6
4 | [13 empty] | 8296.2407 | 34.7347 | 9.6485 | 9187.8285 | 38.4676 | 10.6854 | 11586.0086 | 48.5083 | 13.4745
5 | [13 empty] | 8296.2407 | 34.7347 | 9.6485 | 9187.8285 | 38.4676 | 10.6854 | 11586.0086 | 48.5083 | 13.4745
6 | [13 empty] | 8296.2407 | 34.7347 | 9.6485 | 9187.8285 | 38.4676 | 10.6854 | 11586.0086 | 48.5083 | 13.4745
7 | [13 empty] | 8296.2407 | 34.7347 | 9.6485 | 9187.8285 | 38.4676 | 10.6854 | 11586.0086 | 48.5083 | 13.4745
8 | [13 empty] | 8296.2407 | 34.7347 | 9.6485 | 9187.8285 | 38.4676 | 10.6854 | 11586.0086 | 48.5083 | 13.4745
9 | [13 empty] | 8296.2407 | 34.7347 | 9.6485 | 9187.8285 | 38.4676 | 10.6854 | 11586.0086 | 48.5083 | 13.4745
10 | [13 empty] | 8296.2407 | 34.7347 | 9.6485 | 9187.8285 | 38.4676 | 10.6854 | 11586.0086 | 48.5083 | 13.4745
11 | 90.0176 | 4.2754 | 1.4954 | 0.1629 | 0.3344 | 0.0259 | 0.1769 | 0.087 | 0.0573 | 0.0067 | 0.6497 | 2.7108 | 0.763 | 8350.8886 | 34.9635 | 9.7121 | 9246.3697 | 38.7127 | 10.7535 | 11617.0347 | 48.6382 | 13.5106 | -13.7
12 | [13 empty] | 8350.8886 | 34.9635 | 9.7121 | 9246.3697 | 38.7127 | 10.7535 | 11617.0347 | 48.6382 | 13.5106
13 | [13 empty] | 8350.8886 | 34.9635 | 9.7121 | 9246.3697 | 38.7127 | 10.7535 | 11617.0347 | 48.6382 | 13.5106
14 | [13 empty] | 8350.8886 | 34.9635 | 9.7121 | 9246.3697 | 38.7127 | 10.7535 | 11617.0347 | 48.6382 | 13.5106
15 | [13 empty] | 8350.8886 | 34.9635 | 9.7121 | 9246.3697 | 38.7127 | 10.7535 | 11617.0347 | 48.6382 | 13.5106
16 | [13 empty] | 8350.8886 | 34.9635 | 9.7121 | 9246.3697 | 38.7127 | 10.7535 | 11617.0347 | 48.6382 | 13.5106
17 | [13 empty] | 8350.8886 | 34.9635 | 9.7121 | 9246.3697 | 38.7127 | 10.7535 | 11617.0347 | 48.6382 | 13.5106
18 | [13 empty] | 8350.8886 | 34.9635 | 9.7121 | 9246.3697 | 38.7127 | 10.7535 | 11617.0347 | 48.6382 | 13.5106
19 | [13 empty] | 8350.8886 | 34.9635 | 9.7121 | 9246.3697 | 38.7127 | 10.7535 | 11617.0347 | 48.6382 | 13.5106
20 | 90.6449 | 4.1185 | 1.3891 | 0.1531 | 0.2828 | 0.026 | 0.1402 | 0.0714 | 0.04 | 0.0063 | 0.6307 | 2.497 | 0.7554 | 8316.8053 | 34.8208 | 9.6724 | 9210.5667 | 38.5628 | 10.7119 | 11630.004 | 48.6925 | 13.5257 | -13
21 | [13 empty] | 8316.8053 | 34.8208 | 9.6724 | 9210.5667 | 38.5628 | 10.7119 | 11630.004 | 48.6925 | 13.5257
22 | [13 empty] | 8316.8053 | 34.8208 | 9.6724 | 9210.5667 | 38.5628 | 10.7119 | 11630.004 | 48.6925 | 13.5257
23 | [13 empty] | 8316.8053 | 34.8208 | 9.6724 | 9210.5667 | 38.5628 | 10.7119 | 11630.004 | 48.6925 | 13.5257
24 | 89.8225 | 4.4473 | 1.5033 | 0.1656 | 0.33 | 0.0141 | 0.1842 | 0.092 | 0.0408 | 0.0068 | 0.6917 | 2.7017 | 0.7637 | 8354.7818 | 34.9798 | 9.7166 | 9250.4301 | 38.7297 | 10.7583 | 11616.748 | 48.637 | 13.5103 | -14.4 |  | <0.001 | <0.001 | відсутні
25 | [13 empty] | 8354.7818 | 34.9798 | 9.7166 | 9250.4301 | 38.7297 | 10.7583 | 11616.748 | 48.637 | 13.5103
26 | [13 empty] | 8354.7818 | 34.9798 | 9.7166 | 9250.4301 | 38.7297 | 10.7583 | 11616.748 | 48.637 | 13.5103
27 | [13 empty] | 8354.7818 | 34.9798 | 9.7166 | 9250.4301 | 38.7297 | 10.7583 | 11616.748 | 48.637 | 13.5103
28 | [13 empty] | 8354.7818 | 34.9798 | 9.7166 | 9250.4301 | 38.7297 | 10.7583 | 11616.748 | 48.637 | 13.5103
29 | [13 empty] | 8354.7818 | 34.9798 | 9.7166 | 9250.4301 | 38.7297 | 10.7583 | 11616.748 | 48.637 | 13.5103
30 | [13 empty] | 8354.7818 | 34.9798 | 9.7166 | 9250.4301 | 38.7297 | 10.7583 | 11616.748 | 48.637 | 13.5103
31
Рівень одоризації відповідає чинним нормативним документам | [13 empty] | 8328.8909 | 34.8714 | 9.6865 | 9222.8672 | 38.6143 | 10.7262
Середньозважене значення теплоти згоряння:
| Заступник начальника Кременчуцького ЛВУМГ | [8 empty] | Сурін М.А. | [10 empty] | 2019-07-01
|  | Підрозділу підприємства, якому підпорядкована лабораторія | [8 empty] | прізвище | [5 empty] | підпис |  |  |  | дата
| Начальник ВХАЛ | [8 empty] | Нечипоренко А.О. | [10 empty] | 2019-07-01
|  | Лабораторія, де здійснювалось вимірювання газу | [8 empty] | прізвище | [5 empty] | підпис |  |  |  | дата
| Інженер 1 категорії групи метрології САВ і ТМ | [8 empty] | Мартьянов А.М. | [10 empty] | 2019-07-01
|  | Підрозділу, відповідального за облік газу за маршрутом | [8 empty] | прізвище | [5 empty] | підпис |  |  |  | дата

## додаток
Додаток до Паспорту фізико-хімічних показників природного газу. Маршрут №847
Область | ГРС, прямий споживач | Cередньозважене значення вищої теплоти згоряння
|  | ккал/м³ | МДж/м³ | кВт*год./м³
Маршрут №847 |  | 9222.8672 | 38.6143 | 10.7262
Кіровоградська | АГНКС Олександрія ( РВУ "Харківавтогаз" ) ДКК | 9225.4229 | 38.625 | 10.7292
Кіровоградська | Богданівка ДКК | 9223.3927 | 38.6165 | 10.7268
Кіровоградська | В.Северинка ДКК | 9223.8704 | 38.6185 | 10.7274
Кіровоградська | Веселівка ДКК | 9221.6491 | 38.6092 | 10.7248
Кіровоградська | Ворошилівка ДКК | 9234.5946 | 38.6634 | 10.7398
Кіровоградська | Григор`ївка ДКК | 9221.3386 | 38.6079 | 10.7244
Кіровоградська | Дмитровка ДКК | 9223.4405 | 38.6167 | 10.7269
Кіровоградська | Знам`янка ДКК | 9222.7239 | 38.6137 | 10.726
Кіровоградська | Казарня ДКК | 9222.9389 | 38.6146 | 10.7263
Кіровоградська | Константинівка ДКК | 9223.13 | 38.6154 | 10.7265
Кіровоградська | Кропивницький ГРС-1, лінія на АНГКС, Обознівку | 9222.9628 | 38.6147 | 10.7263
Кіровоградська | Озера ДКК | 9223.9659 | 38.6189 | 10.7275
Кіровоградська | Олександрія ДКК, місто | 9222.9628 | 38.6147 | 10.7263
Заступник начальника Кременчуцького ЛВУМГ |  | Сурін М.А. |  |  | 2019-07-01
Підрозділу підприємства, якому підпорядкована лабораторія |  | прізвище |  | підпис |  | дата
Начальник ВХАЛ |  | Нечипоренко А.О. |  |  | 2019-07-01
Лабораторія, де здійснювалось вимірювання газу |  | прізвище |  | підпис |  | дата
Інженер 1 категорії групи метрології САВ і ТМ |  | Мартьянов А.М. |  |  | 2019-07-01
Підрозділу, відповідального за облік газу за маршрутом |  | прізвище |  | підпис |  | дата