## паспорт
АТ "Укртрансгаз" | [5 empty] | ПАСПОРТ ФІЗИКО-ХІМІЧНИХ ПОКАЗНИКІВ ПРИРОДНОГО ГАЗУ №211 | [18 empty] | Маршрут №211
Філія "Оператор газотранспортної системи України" | [5 empty] | переданого Бібрським ЛВУМГ та прийнятого АТ "Львівгаз"
Комарнівський ПМ Бібрське ЛВУМГ
Вимірювальна хіміко-аналітична лабораторія
по газопроводу "Комарно-Яворів" (Ду 500)
Свідоцтво № РЛ 023/19 чинне до 24.03.2024 р. | [20 empty] | за період з 01.06.2019р. по 30.06.2019р.
Число місяця | Компонентний склад, % мол. | [11 empty] | Фізико-хімічні показники газу обчислені на основі компонентного складу, 101,325 кПа | [9 empty] | Температура точки роси вологи (Р = 3.92 МПа), °С | Температура точки роси вуглеводнів, °С | Масова концентрація сірководню, г/м3 | Масова концентрація меркаптанової сірки, г/м3 | Маса механічних домішок, г/м3
[13 empty] | Густина абсолютна, кг/м3,при 20 ºС, | Температура вимірювання/згоряння при 20/25°С
| метан, С1 | етан, С2 | пропан, С3 | ізо-бутан, і-С4 | н-бутан, н-С4 | нео-пентан, нео-С5 | ізо-пентан, і-С5 | н-пентан, н-С5 | гексани та вищі, С6+ | кисень, О2 | азот, N2 | діоксид вуглецю, CО2 |  | Теплота згоряння нижча |  |  | Теплота згоряння вища |  |  | Число Воббе вище
[14 empty] | ккал/м3 | МДж/м3 | кВт⋅год/м3 | ккал/м3 | МДж/м3 | кВт⋅год/м3 | ккал/м3 | МДж/м3 | кВт⋅год/м3
1 | [13 empty] | 7951.18 | 33.29 | 9.2472 | 8825.356 | 36.95 | 10.2639 | 11784.6567 | 49.34 | 13.7056
2 | [13 empty] | 7951.18 | 33.29 | 9.2472 | 8825.356 | 36.95 | 10.2639 | 11784.6567 | 49.34 | 13.7056
3 | [13 empty] | 7951.18 | 33.29 | 9.2472 | 8825.356 | 36.95 | 10.2639 | 11784.6567 | 49.34 | 13.7056
4 | [13 empty] | 7951.18 | 33.29 | 9.2472 | 8825.356 | 36.95 | 10.2639 | 11784.6567 | 49.34 | 13.7056
5 | 99.0246 | 0.1838 | 0.0512 | 0.0105 | 0.0035 | 0 | 0 | 0 | 0.0004 | 0.0035 | 0.5716 | 0.1509 | 0.6748 | 7946.4031 | 33.27 | 9.2417 | 8822.9675 | 36.94 | 10.2611 | 11787.0452 | 49.35 | 13.7083 | -2 | -1.8
6 | [13 empty] | 7946.4031 | 33.27 | 9.2417 | 8822.9675 | 36.94 | 10.2611 | 11787.0452 | 49.35 | 13.7083
7 | [13 empty] | 7946.4031 | 33.27 | 9.2417 | 8822.9675 | 36.94 | 10.2611 | 11787.0452 | 49.35 | 13.7083
8 | [13 empty] | 7946.4031 | 33.27 | 9.2417 | 8822.9675 | 36.94 | 10.2611 | 11787.0452 | 49.35 | 13.7083
9 | [13 empty] | 7946.4031 | 33.27 | 9.2417 | 8822.9675 | 36.94 | 10.2611 | 11787.0452 | 49.35 | 13.7083
10 | [13 empty] | 7946.4031 | 33.27 | 9.2417 | 8822.9675 | 36.94 | 10.2611 | 11787.0452 | 49.35 | 13.7083
11 | [13 empty] | 7946.4031 | 33.27 | 9.2417 | 8822.9675 | 36.94 | 10.2611 | 11787.0452 | 49.35 | 13.7083
12 | 98.9152 | 0.1949 | 0.0539 | 0.0188 | 0.0079 | 0 | 0.007 | 0.0025 | 0.0068 | 0.0058 | 0.6322 | 0.155 | 0.6759 | 7948.7916 | 33.28 | 9.2444 | 8825.356 | 36.95 | 10.2639 | 11779.8798 | 49.32 | 13.7 | -0.2 | -1.2
13 | [13 empty] | 7948.7916 | 33.28 | 9.2444 | 8825.356 | 36.95 | 10.2639 | 11779.8798 | 49.32 | 13.7
14 | [13 empty] | 7948.7916 | 33.28 | 9.2444 | 8825.356 | 36.95 | 10.2639 | 11779.8798 | 49.32 | 13.7
15 | [13 empty] | 7948.7916 | 33.28 | 9.2444 | 8825.356 | 36.95 | 10.2639 | 11779.8798 | 49.32 | 13.7
16 | [13 empty] | 7948.7916 | 33.28 | 9.2444 | 8825.356 | 36.95 | 10.2639 | 11779.8798 | 49.32 | 13.7
17 | [13 empty] | 7948.7916 | 33.28 | 9.2444 | 8825.356 | 36.95 | 10.2639 | 11779.8798 | 49.32 | 13.7
18 | [13 empty] | 7948.7916 | 33.28 | 9.2444 | 8825.356 | 36.95 | 10.2639 | 11779.8798 | 49.32 | 13.7
19 | 98.9161 | 0.1946 | 0.0542 | 0.0181 | 0.0076 | 0.0005 | 0.0068 | 0.002 | 0.0064 | 0.0058 | 0.6265 | 0.1614 | 0.6759 | 7948.7916 | 33.28 | 9.2444 | 8822.9675 | 36.94 | 10.2611 | 11779.8798 | 49.32 | 13.7 | -0.9 | -1.8 | <0,0001 | <0,0002 | не виявл.
20 | [13 empty] | 7948.7916 | 33.28 | 9.2444 | 8822.9675 | 36.94 | 10.2611 | 11779.8798 | 49.32 | 13.7
21 | [13 empty] | 7948.7916 | 33.28 | 9.2444 | 8822.9675 | 36.94 | 10.2611 | 11779.8798 | 49.32 | 13.7
22 | [13 empty] | 7948.7916 | 33.28 | 9.2444 | 8822.9675 | 36.94 | 10.2611 | 11779.8798 | 49.32 | 13.7
23 | [13 empty] | 7948.7916 | 33.28 | 9.2444 | 8822.9675 | 36.94 | 10.2611 | 11779.8798 | 49.32 | 13.7
24 | [13 empty] | 7948.7916 | 33.28 | 9.2444 | 8822.9675 | 36.94 | 10.2611 | 11779.8798 | 49.32 | 13.7
25 | 98.9916 | 0.1908 | 0.0497 | 0.0163 | 0.0062 | 0 | 0.0054 | 0.0014 | 0.0053 | 0.0052 | 0.5818 | 0.1463 | 0.6752 | 7951.18 | 33.29 | 9.2472 | 8827.7445 | 36.96 | 10.2667 | 11789.4336 | 49.36 | 13.7111 | -0.5 | -1.4
26 | [13 empty] | 7951.18 | 33.29 | 9.2472 | 8827.7445 | 36.96 | 10.2667 | 11789.4336 | 49.36 | 13.7111
27 | [13 empty] | 7951.18 | 33.29 | 9.2472 | 8827.7445 | 36.96 | 10.2667 | 11789.4336 | 49.36 | 13.7111
28 | [13 empty] | 7951.18 | 33.29 | 9.2472 | 8827.7445 | 36.96 | 10.2667 | 11789.4336 | 49.36 | 13.7111
29 | [13 empty] | 7951.18 | 33.29 | 9.2472 | 8827.7445 | 36.96 | 10.2667 | 11789.4336 | 49.36 | 13.7111
30 | [13 empty] | 7951.18 | 33.29 | 9.2472 | 8827.7445 | 36.96 | 10.2667 | 11789.4336 | 49.36 | 13.7111
31
Рівень одоризації відповідає чинним нормативним документам | [13 empty] | 7949.0065 | 33.2809 | 9.2447 | 8824.7828 | 36.9476 | 10.2632
Середньозважене значення теплоти згоряння:
| Заступник начальника Бібрського ЛВУМГ | [8 empty] | Маланчук Б.С. | [10 empty] | 2019-07-01
|  | Підрозділу підприємства, якому підпорядкована лабораторія | [8 empty] | прізвище | [5 empty] | підпис |  |  |  | дата
| Хімік ВХАЛ | [8 empty] | Іваненко О.С. | [10 empty] | 2019-07-01
|  | Лабораторія, де здійснювалось вимірювання газу | [8 empty] | прізвище | [5 empty] | підпис |  |  |  | дата
| Начальник служби ГВ і М | [8 empty] | Кузьмін Т.Б. | [10 empty] | 2019-07-01
|  | Підрозділу, відповідального за облік газу за маршрутом | [8 empty] | прізвище | [5 empty] | підпис |  |  |  | дата

## додаток
Додаток до Паспорту фізико-хімічних показників природного газу. Маршрут №211
Область | ГРС, прямий споживач | Cередньозважене значення вищої теплоти згоряння
|  | ккал/м³ | МДж/м³ | кВт*год./м³
Маршрут №211 |  | 8824.7828 | 36.9476 | 10.2632
Львівська | ГРС "Сірка" Яворів лінія на Немирів/ старое название "ч-з Сірку" | 8824.7828 | 36.9476 | 10.2632
Заступник начальника Бібрського ЛВУМГ |  | Маланчук Б.С. |  |  | 2019-07-01
Підрозділу підприємства, якому підпорядкована лабораторія |  | прізвище |  | підпис | дата
Хімік ВХАЛ |  | Іваненко О.С. |  |  | 2019-07-01
Лабораторія, де здійснювалось вимірювання газу |  | прізвище |  | підпис | дата
Начальник служби ГВ і М |  | Кузьмін Т.Б. |  |  | 2019-07-01
Підрозділу, відповідального за облік газу за маршрутом |  | прізвище |  | підпис | дата