## паспорт
АТ "Укртрансгаз" | [5 empty] | ПАСПОРТ ФІЗИКО-ХІМІЧНИХ ПОКАЗНИКІВ ПРИРОДНОГО ГАЗУ №229 | [18 empty] | Маршрут №229
Філія "Оператор газотранспортної системи України" | [5 empty] | переданого Бібрським ЛВУМГ та прийнятого АТ "Львівгаз"
Бібрський п/м Бібрське ЛВУМГ
Вимірювальна хіміко-аналітична лабораторія
по газопроводу "Угерсько-Львів"
Свідоцтво № РЛ 021/19 чинне до 24.03.2024 р. | [20 empty] | за період з 01.06.2019р. по 30.06.2019р.
Число місяця | Компонентний склад, % мол. | [11 empty] | Фізико-хімічні показники газу обчислені на основі компонентного складу, 101,325 кПа | [9 empty] | Температура точки роси вологи (Р = 3.92 МПа), °С | Температура точки роси вуглеводнів, °С | Масова концентрація сірководню, г/м3 | Масова концентрація меркаптанової сірки, г/м3 | Маса механічних домішок, г/м3
[13 empty] | Густина абсолютна, кг/м3,при 20 ºС, | Температура вимірювання/згоряння при 20/25°С
| метан, С1 | етан, С2 | пропан, С3 | ізо-бутан, і-С4 | н-бутан, н-С4 | нео-пентан, нео-С5 | ізо-пентан, і-С5 | н-пентан, н-С5 | гексани та вищі, С6+ | кисень, О2 | азот, N2 | діоксид вуглецю, CО2 |  | Теплота згоряння нижча |  |  | Теплота згоряння вища |  |  | Число Воббе вище
[14 empty] | ккал/м3 | МДж/м3 | кВт⋅год/м3 | ккал/м3 | МДж/м3 | кВт⋅год/м3 | ккал/м3 | МДж/м3 | кВт⋅год/м3
1 | [13 empty] | 8099.2645 | 33.91 | 9.4194 | 8975.8289 | 37.58 | 10.4389 | 11684.3414 | 48.92 | 13.5889
2 | [13 empty] | 8099.2645 | 33.91 | 9.4194 | 8975.8289 | 37.58 | 10.4389 | 11684.3414 | 48.92 | 13.5889
3 | [13 empty] | 8099.2645 | 33.91 | 9.4194 | 8975.8289 | 37.58 | 10.4389 | 11684.3414 | 48.92 | 13.5889
4 | 95.5105 | 1.9229 | 0.4998 | 0.0631 | 0.0895 | 0.0016 | 0.0297 | 0.0207 | 0.0339 | 0.0065 | 1.0304 | 0.7914 | 0.7046 | 8072.9914 | 33.8 | 9.3889 | 8947.1674 | 37.46 | 10.4056 | 11698.6722 | 48.98 | 13.6056 | -2.5 | -7
5 | [13 empty] | 8072.9914 | 33.8 | 9.3889 | 8947.1674 | 37.46 | 10.4056 | 11698.6722 | 48.98 | 13.6056
6 | [13 empty] | 8072.9914 | 33.8 | 9.3889 | 8947.1674 | 37.46 | 10.4056 | 11698.6722 | 48.98 | 13.6056
7 | [13 empty] | 8072.9914 | 33.8 | 9.3889 | 8947.1674 | 37.46 | 10.4056 | 11698.6722 | 48.98 | 13.6056
8 | [13 empty] | 8072.9914 | 33.8 | 9.3889 | 8947.1674 | 37.46 | 10.4056 | 11698.6722 | 48.98 | 13.6056
9 | [13 empty] | 8072.9914 | 33.8 | 9.3889 | 8947.1674 | 37.46 | 10.4056 | 11698.6722 | 48.98 | 13.6056
10 | [13 empty] | 8072.9914 | 33.8 | 9.3889 | 8947.1674 | 37.46 | 10.4056 | 11698.6722 | 48.98 | 13.6056
11 | 95.1519 | 2.0749 | 0.5454 | 0.0754 | 0.0975 | 0.0015 | 0.0334 | 0.0219 | 0.03555 | 0.0067 | 1.1078 | 0.8481 | 0.7076 | 8082.5453 | 33.84 | 9.4 | 8959.1097 | 37.51 | 10.4194 | 11686.7299 | 48.93 | 13.5917 | -0.34 | -1.2 | <0,0001 | <0,0002 | Не вияв.
12 | [13 empty] | 8082.5453 | 33.84 | 9.4 | 8959.1097 | 37.51 | 10.4194 | 11686.7299 | 48.93 | 13.5917
13 | [13 empty] | 8082.5453 | 33.84 | 9.4 | 8959.1097 | 37.51 | 10.4194 | 11686.7299 | 48.93 | 13.5917
14 | [13 empty] | 8082.5453 | 33.84 | 9.4 | 8959.1097 | 37.51 | 10.4194 | 11686.7299 | 48.93 | 13.5917
15 | [13 empty] | 8082.5453 | 33.84 | 9.4 | 8959.1097 | 37.51 | 10.4194 | 11686.7299 | 48.93 | 13.5917
16 | [13 empty] | 8082.5453 | 33.84 | 9.4 | 8959.1097 | 37.51 | 10.4194 | 11686.7299 | 48.93 | 13.5917
17 | [13 empty] | 8082.5453 | 33.84 | 9.4 | 8959.1097 | 37.51 | 10.4194 | 11686.7299 | 48.93 | 13.5917
18 | 98.5408 | 0.3749 | 0.1643 | 0.0434 | 0.0503 | 0.0004 | 0.0275 | 0.0186 | 0.0243 | 0.0063 | 0.6463 | 0.1029 | 0.6802 | 8003.7261 | 33.51 | 9.3083 | 8877.9021 | 37.17 | 10.325 | 11815.7067 | 49.47 | 13.7417 | -1.2 | -1.8
19 | [13 empty] | 8003.7261 | 33.51 | 9.3083 | 8877.9021 | 37.17 | 10.325 | 11815.7067 | 49.47 | 13.7417
20 | [13 empty] | 8003.7261 | 33.51 | 9.3083 | 8877.9021 | 37.17 | 10.325 | 11815.7067 | 49.47 | 13.7417
21 | [13 empty] | 8003.7261 | 33.51 | 9.3083 | 8877.9021 | 37.17 | 10.325 | 11815.7067 | 49.47 | 13.7417
22 | [13 empty] | 8003.7261 | 33.51 | 9.3083 | 8877.9021 | 37.17 | 10.325 | 11815.7067 | 49.47 | 13.7417
23 | [13 empty] | 8003.7261 | 33.51 | 9.3083 | 8877.9021 | 37.17 | 10.325 | 11815.7067 | 49.47 | 13.7417
24 | [13 empty] | 8003.7261 | 33.51 | 9.3083 | 8877.9021 | 37.17 | 10.325 | 11815.7067 | 49.47 | 13.7417
25 | 98.3876 | 0.4184 | 0.1879 | 0.0521 | 0.0576 | 0.0004 | 0.0309 | 0.0197 | 0.0412 | 0.0061 | 0.6688 | 0.1293 | 0.6821 | 8015.6684 | 33.56 | 9.3222 | 8889.8444 | 37.22 | 10.3389 | 11813.3182 | 49.46 | 13.7389 | 11.9 | -0.2
26 | [13 empty] | 8015.6684 | 33.56 | 9.3222 | 8889.8444 | 37.22 | 10.3389 | 11813.3182 | 49.46 | 13.7389
27 | [13 empty] | 8015.6684 | 33.56 | 9.3222 | 8889.8444 | 37.22 | 10.3389 | 11813.3182 | 49.46 | 13.7389
28 | [13 empty] | 8015.6684 | 33.56 | 9.3222 | 8889.8444 | 37.22 | 10.3389 | 11813.3182 | 49.46 | 13.7389
29 | [13 empty] | 8015.6684 | 33.56 | 9.3222 | 8889.8444 | 37.22 | 10.3389 | 11813.3182 | 49.46 | 13.7389
30 | [13 empty] | 8015.6684 | 33.56 | 9.3222 | 8889.8444 | 37.22 | 10.3389 | 11813.3182 | 49.46 | 13.7389
31
Рівень одоризації відповідає чинним нормативним документам | [13 empty] | 8049.1785 | 33.7003 | 9.3612 | 8924.0949 | 37.3634 | 10.3787
Середньозважене значення теплоти згоряння:
| Начальник Бібрського ЛВУМГ | [8 empty] | Саловський Б.Й. | [10 empty] | 2019-07-01
|  | Підрозділу підприємства, якому підпорядкована лабораторія | [8 empty] | прізвище | [5 empty] | підпис |  |  |  | дата
| Керівник лабораторії | [8 empty] | Роїк Г.В. | [10 empty] | 2019-07-01
|  | Лабораторія, де здійснювалось вимірювання газу | [8 empty] | прізвище | [5 empty] | підпис |  |  |  | дата
| Начальник служби ГВ і М | [8 empty] | Карапата І.І. | [10 empty] | 2019-07-01
|  | Підрозділу, відповідального за облік газу за маршрутом | [8 empty] | прізвище | [5 empty] | підпис |  |  |  | дата

## додаток
Додаток до Паспорту фізико-хімічних показників природного газу. Маршрут №229
Область | ГРС, прямий споживач | Cередньозважене значення вищої теплоти згоряння
|  | ккал/м³ | МДж/м³ | кВт*год./м³
Маршрут №229 |  | 8924.0949 | 37.3634 | 10.3787
Львівська | Липники (АГНКС Львів-3) | 8924.7398 | 37.3661 | 10.3795
Львівська | Липники (на Львів) | 8924.1904 | 37.3638 | 10.3788
Львівська | Липники (на Пустомити) | 8923.9516 | 37.3628 | 10.3786
Львівська | Розвадів (Миколаївський ЦГК) | 8928.6091 | 37.3823 | 10.384
Львівська | Розвадів (Пісочна) | 8924.3099 | 37.3643 | 10.379
Львівська | Розвадів (м.Миколаїв) | 8923.6889 | 37.3617 | 10.3783
Львівська | ТОВ Гал-кат (привязка !) | 8913.0841 | 37.3173 | 10.3659
Львівська | Холодновідка (АГНКС Львів-2) | 0 | 0 | 0
Львівська | Холодновідка (АГНКС Львів-4) | 8922.2319 | 37.3556 | 10.3766
Львівська | Холодновідка (на Городок) | 8925.9818 | 37.3713 | 10.3809
Львівська | Холодновідка (на Львів) | 0 | 0 | 0
Начальник Бібрського ЛВУМГ |  | Саловський Б.Й. |  |  | 2019-07-01
Підрозділу підприємства, якому підпорядкована лабораторія |  | прізвище |  | підпис | дата
Керівник лабораторії |  | Роїк Г.В. |  |  | 2019-07-01
Лабораторія, де здійснювалось вимірювання газу |  | прізвище |  | підпис | дата
Начальник служби ГВ і М |  | Карапата І.І. |  |  | 2019-07-01
Підрозділу, відповідального за облік газу за маршрутом |  | прізвище |  | підпис | дата