## паспорт
АТ "Укртрансгаз" | [5 empty] | ПАСПОРТ ФІЗИКО-ХІМІЧНИХ ПОКАЗНИКІВ ПРИРОДНОГО ГАЗУ №242 | [18 empty] | Маршрут №242
Філія "Оператор газотранспортної системи України" | [5 empty] | переданого Бібрським ЛВУМГ та прийнятого АТ "Львівгаз"
Комарнівський ПМ Бібрське ЛВУМГ
Вимірювальна хіміко-аналітична лабораторія
по газопроводу "Від ДКС Комарно з.н. №2" (Ду 500)
Свідоцтво № РЛ 023/19 чинне до 24.03.2024 р. | [20 empty] | за період з 01.06.2019р. по 30.06.2019р.
Число місяця | Компонентний склад, % мол. | [11 empty] | Фізико-хімічні показники газу обчислені на основі компонентного складу, 101,325 кПа | [9 empty] | Температура точки роси вологи (Р = 3.92 МПа), °С | Температура точки роси вуглеводнів, °С | Масова концентрація сірководню, г/м3 | Масова концентрація меркаптанової сірки, г/м3 | Маса механічних домішок, г/м3
[13 empty] | Густина абсолютна, кг/м3,при 20 ºС, | Температура вимірювання/згоряння при 20/25°С
| метан, С1 | етан, С2 | пропан, С3 | ізо-бутан, і-С4 | н-бутан, н-С4 | нео-пентан, нео-С5 | ізо-пентан, і-С5 | н-пентан, н-С5 | гексани та вищі, С6+ | кисень, О2 | азот, N2 | діоксид вуглецю, CО2 |  | Теплота згоряння нижча |  |  | Теплота згоряння вища |  |  | Число Воббе вище
[14 empty] | ккал/м3 | МДж/м3 | кВт⋅год/м3 | ккал/м3 | МДж/м3 | кВт⋅год/м3 | ккал/м3 | МДж/м3 | кВт⋅год/м3
1 | [13 empty] | 7982.23 | 33.42 | 9.2833 | 8856.406 | 37.08 | 10.3 | 11751.2183 | 49.2 | 13.6667
2 | [13 empty] | 7982.23 | 33.42 | 9.2833 | 8856.406 | 37.08 | 10.3 | 11751.2183 | 49.2 | 13.6667
3 | 98.6012 | 0.2715 | 0.0794 | 0.0458 | 0.0137 | 0.0002 | 0.0166 | 0.0035 | 0.0236 | 0.0043 | 0.6136 | 0.3266 | 0.6798 | 7958.3454 | 33.32 | 9.2556 | 8834.9098 | 36.99 | 10.275 | 11758.3837 | 49.23 | 13.675 | -8 | -6.8
4 | [13 empty] | 7958.3454 | 33.32 | 9.2556 | 8834.9098 | 36.99 | 10.275 | 11758.3837 | 49.23 | 13.675
5 | [13 empty] | 7958.3454 | 33.32 | 9.2556 | 8834.9098 | 36.99 | 10.275 | 11758.3837 | 49.23 | 13.675
6 | [13 empty] | 7958.3454 | 33.32 | 9.2556 | 8834.9098 | 36.99 | 10.275 | 11758.3837 | 49.23 | 13.675
7 | [13 empty] | 7958.3454 | 33.32 | 9.2556 | 8834.9098 | 36.99 | 10.275 | 11758.3837 | 49.23 | 13.675
8 | [13 empty] | 7958.3454 | 33.32 | 9.2556 | 8834.9098 | 36.99 | 10.275 | 11758.3837 | 49.23 | 13.675
9 | [13 empty] | 7958.3454 | 33.32 | 9.2556 | 8834.9098 | 36.99 | 10.275 | 11758.3837 | 49.23 | 13.675
10 | 98.3564 | 0.3001 | 0.1291 | 0.0657 | 0.0393 | 0.0004 | 0.0377 | 0.0126 | 0.0489 | 0.0049 | 0.7371 | 0.2679 | 0.6828 | 7984.6184 | 33.43 | 9.2861 | 8863.5713 | 37.11 | 10.3083 | 11770.326 | 49.28 | 13.6889 | -8.3 | -4.4
11 | [13 empty] | 7984.6184 | 33.43 | 9.2861 | 8863.5713 | 37.11 | 10.3083 | 11770.326 | 49.28 | 13.6889
12 | [13 empty] | 7984.6184 | 33.43 | 9.2861 | 8863.5713 | 37.11 | 10.3083 | 11770.326 | 49.28 | 13.6889
13 | [13 empty] | 7984.6184 | 33.43 | 9.2861 | 8863.5713 | 37.11 | 10.3083 | 11770.326 | 49.28 | 13.6889
14 | [13 empty] | 7984.6184 | 33.43 | 9.2861 | 8863.5713 | 37.11 | 10.3083 | 11770.326 | 49.28 | 13.6889
15 | [13 empty] | 7984.6184 | 33.43 | 9.2861 | 8863.5713 | 37.11 | 10.3083 | 11770.326 | 49.28 | 13.6889
16 | [13 empty] | 7984.6184 | 33.43 | 9.2861 | 8863.5713 | 37.11 | 10.3083 | 11770.326 | 49.28 | 13.6889
17 | [13 empty] | 7984.6184 | 33.43 | 9.2861 | 8863.5713 | 37.11 | 10.3083 | 11770.326 | 49.28 | 13.6889
18 | 98.3554 | 0.3169 | 0.1279 | 0.0628 | 0.0358 | 0.0002 | 0.0337 | 0.0119 | 0.047 | 0.0047 | 0.705 | 0.2987 | 0.6828 | 7984.6184 | 33.43 | 9.2861 | 8861.1829 | 37.1 | 10.3056 | 11767.9375 | 49.27 | 13.6861 | -9.9 | -5 | <0,0001 | <0,0002 | не виявл.
19 | [13 empty] | 7984.6184 | 33.43 | 9.2861 | 8861.1829 | 37.1 | 10.3056 | 11767.9375 | 49.27 | 13.6861
20 | [13 empty] | 7984.6184 | 33.43 | 9.2861 | 8861.1829 | 37.1 | 10.3056 | 11767.9375 | 49.27 | 13.6861
21 | [13 empty] | 7984.6184 | 33.43 | 9.2861 | 8861.1829 | 37.1 | 10.3056 | 11767.9375 | 49.27 | 13.6861
22 | [13 empty] | 7984.6184 | 33.43 | 9.2861 | 8861.1829 | 37.1 | 10.3056 | 11767.9375 | 49.27 | 13.6861
23 | [13 empty] | 7984.6184 | 33.43 | 9.2861 | 8861.1829 | 37.1 | 10.3056 | 11767.9375 | 49.27 | 13.6861
24 | 98.4705 | 0.2904 | 0.1115 | 0.0586 | 0.0298 | 0.0003 | 0.0299 | 0.0092 | 0.0368 | 0.0048 | 0.6887 | 0.2696 | 0.6814 | 7977.4531 | 33.4 | 9.2778 | 8854.0175 | 37.07 | 10.2972 | 11770.326 | 49.28 | 13.6889 | -8.1 | -3.4
25 | [13 empty] | 7977.4531 | 33.4 | 9.2778 | 8854.0175 | 37.07 | 10.2972 | 11770.326 | 49.28 | 13.6889
26 | [13 empty] | 7977.4531 | 33.4 | 9.2778 | 8854.0175 | 37.07 | 10.2972 | 11770.326 | 49.28 | 13.6889
27 | [13 empty] | 7977.4531 | 33.4 | 9.2778 | 8854.0175 | 37.07 | 10.2972 | 11770.326 | 49.28 | 13.6889
28 | [13 empty] | 7977.4531 | 33.4 | 9.2778 | 8854.0175 | 37.07 | 10.2972 | 11770.326 | 49.28 | 13.6889
29 | [13 empty] | 7977.4531 | 33.4 | 9.2778 | 8854.0175 | 37.07 | 10.2972 | 11770.326 | 49.28 | 13.6889
30 | [13 empty] | 7977.4531 | 33.4 | 9.2778 | 8854.0175 | 37.07 | 10.2972 | 11770.326 | 49.28 | 13.6889
31
Рівень одоризації відповідає чинним нормативним документам | [13 empty] | 7976.2111 | 33.3948 | 9.2763 | 8853.1816 | 37.0665 | 10.2963
Середньозважене значення теплоти згоряння:
| Заступник начальника Бібрського ЛВУМГ | [8 empty] | Маланчук Б.С. | [10 empty] | 2019-07-01
|  | Підрозділу підприємства, якому підпорядкована лабораторія | [8 empty] | прізвище | [5 empty] | підпис |  |  |  | дата
| Хімік ВХАЛ | [8 empty] | Іваненко О.С. | [10 empty] | 2019-07-01
|  | Лабораторія, де здійснювалось вимірювання газу | [8 empty] | прізвище | [5 empty] | підпис |  |  |  | дата
| Начальник служби ГВ і М | [8 empty] | Кузьмін Т.Б. | [10 empty] | 2019-07-01
|  | Підрозділу, відповідального за облік газу за маршрутом | [8 empty] | прізвище | [5 empty] | підпис |  |  |  | дата

## додаток
Додаток до Паспорту фізико-хімічних показників природного газу. Маршрут №242
Область | ГРС, прямий споживач | Cередньозважене значення вищої теплоти згоряння
|  | ккал/м³ | МДж/м³ | кВт*год./м³
Маршрут №242 |  | 8853.1816 | 37.0665 | 10.2963
Львівська | Комарно (м.Комарно) | 8853.1816 | 37.0665 | 10.2963
Заступник начальника Бібрського ЛВУМГ |  | Маланчук Б.С. |  |  | 2019-07-01
Підрозділу підприємства, якому підпорядкована лабораторія |  | прізвище |  | підпис | дата
Хімік ВХАЛ |  | Іваненко О.С. |  |  | 2019-07-01
Лабораторія, де здійснювалось вимірювання газу |  | прізвище |  | підпис | дата
Начальник служби ГВ і М |  | Кузьмін Т.Б. |  |  | 2019-07-01
Підрозділу, відповідального за облік газу за маршрутом |  | прізвище |  | підпис | дата