## паспорт
АТ "Укртрансгаз" | [5 empty] | ПАСПОРТ ФІЗИКО-ХІМІЧНИХ ПОКАЗНИКІВ ПРИРОДНОГО ГАЗУ №245 | [18 empty] | Маршрут №245
Філія "Оператор газотранспортної системи України" | [5 empty] | переданого Бібрським ЛВУМГ та прийнятого АТ "Львівгаз"
Бібрський п/м Бібрське ЛВУМГ
Вимірювальна хіміко-аналітична лабораторія
по газопроводу "Івацевичі-Комарно (основа)"
Свідоцтво № РЛ 021/19 чинне до 24.03.2024 р. | [20 empty] | за період з 01.06.2019р. по 30.06.2019р.
Число місяця | Компонентний склад, % мол. | [11 empty] | Фізико-хімічні показники газу обчислені на основі компонентного складу, 101,325 кПа | [9 empty] | Температура точки роси вологи (Р = 3.92 МПа), °С | Температура точки роси вуглеводнів, °С | Масова концентрація сірководню, г/м3 | Масова концентрація меркаптанової сірки, г/м3 | Маса механічних домішок, г/м3
[13 empty] | Густина абсолютна, кг/м3,при 20 ºС, | Температура вимірювання/згоряння при 20/25°С
| метан, С1 | етан, С2 | пропан, С3 | ізо-бутан, і-С4 | н-бутан, н-С4 | нео-пентан, нео-С5 | ізо-пентан, і-С5 | н-пентан, н-С5 | гексани та вищі, С6+ | кисень, О2 | азот, N2 | діоксид вуглецю, CО2 |  | Теплота згоряння нижча |  |  | Теплота згоряння вища |  |  | Число Воббе вище
[14 empty] | ккал/м3 | МДж/м3 | кВт⋅год/м3 | ккал/м3 | МДж/м3 | кВт⋅год/м3 | ккал/м3 | МДж/м3 | кВт⋅год/м3
1 | [13 empty] | 8209.1336 | 34.37 | 9.5472 | 9097.6403 | 38.09 | 10.5806 | 11923.1873 | 49.92 | 13.8667
2 | [13 empty] | 8209.1336 | 34.37 | 9.5472 | 9097.6403 | 38.09 | 10.5806 | 11923.1873 | 49.92 | 13.8667
3 | [13 empty] | 8209.1336 | 34.37 | 9.5472 | 9097.6403 | 38.09 | 10.5806 | 11923.1873 | 49.92 | 13.8667
4 | 95.8518 | 2.3053 | 0.7108 | 0.1084 | 0.106 | 0.0014 | 0.0204 | 0.0139 | 0.0103 | 0.0045 | 0.6802 | 0.187 | 0.7006 | 8204.3567 | 34.35 | 9.5417 | 9088.0865 | 38.05 | 10.5694 | 11674.7876 | 48.88 | 13.5778 | -15.8 | -13.6 | <0,0001 | <0,0002 | Не вияв.
5 | [13 empty] | 8204.3567 | 34.35 | 9.5417 | 9088.0865 | 38.05 | 10.5694 | 11674.7876 | 48.88 | 13.5778
6 | [13 empty] | 8204.3567 | 34.35 | 9.5417 | 9088.0865 | 38.05 | 10.5694 | 11674.7876 | 48.88 | 13.5778
7 | [13 empty] | 8204.3567 | 34.35 | 9.5417 | 9088.0865 | 38.05 | 10.5694 | 11674.7876 | 48.88 | 13.5778
8 | [13 empty] | 8204.3567 | 34.35 | 9.5417 | 9088.0865 | 38.05 | 10.5694 | 11674.7876 | 48.88 | 13.5778
9 | [13 empty] | 8204.3567 | 34.35 | 9.5417 | 9088.0865 | 38.05 | 10.5694 | 11674.7876 | 48.88 | 13.5778
10 | [13 empty] | 8204.3567 | 34.35 | 9.5417 | 9088.0865 | 38.05 | 10.5694 | 11674.7876 | 48.88 | 13.5778
11 | 95.9119 | 2.2515 | 0.7049 | 0.1086 | 0.1064 | 0.0014 | 0.0206 | 0.014 | 0.011 | 0.0043 | 0.6812 | 0.1842 | 0.7002 | 8194.8028 | 34.31 | 9.5306 | 9083.3096 | 38.03 | 10.5639 | 11913.6335 | 49.88 | 13.8556 | -15.5 | -12.4
12 | [13 empty] | 8194.8028 | 34.31 | 9.5306 | 9083.3096 | 38.03 | 10.5639 | 11913.6335 | 49.88 | 13.8556
13 | [13 empty] | 8194.8028 | 34.31 | 9.5306 | 9083.3096 | 38.03 | 10.5639 | 11913.6335 | 49.88 | 13.8556
14 | [13 empty] | 8194.8028 | 34.31 | 9.5306 | 9083.3096 | 38.03 | 10.5639 | 11913.6335 | 49.88 | 13.8556
15 | [13 empty] | 8194.8028 | 34.31 | 9.5306 | 9083.3096 | 38.03 | 10.5639 | 11913.6335 | 49.88 | 13.8556
16 | [13 empty] | 8194.8028 | 34.31 | 9.5306 | 9083.3096 | 38.03 | 10.5639 | 11913.6335 | 49.88 | 13.8556
17 | [13 empty] | 8194.8028 | 34.31 | 9.5306 | 9083.3096 | 38.03 | 10.5639 | 11913.6335 | 49.88 | 13.8556
18 | 95.3395 | 2.6343 | 0.8589 | 0.1283 | 0.125 | 0.0016 | 0.0231 | 0.016 | 0.0121 | 0.0051 | 0.6316 | 0.2245 | 0.7053 | 8247.3489 | 34.53 | 9.5917 | 9138.2441 | 38.26 | 10.6278 | 11942.295 | 50 | 13.8889 | -8.2 | -3
19 | 95.5369 | 2.4929 | 0.7994 | 0.1214 | 0.1169 |  | 0.0232 | 0.0166 | 0.0171 | 0 | 0.6655 | 0.2101 | 0.7037 | 8228.2413 | 34.45 | 9.5694 | 9119.1365 | 38.18 | 10.6056 | 11942.295 | 50 | 13.8889
20 | [13 empty] | 8228.2413 | 34.45 | 9.5694 | 9119.1365 | 38.18 | 10.6056 | 11942.295 | 50 | 13.8889
21 | [13 empty] | 8228.2413 | 34.45 | 9.5694 | 9119.1365 | 38.18 | 10.6056 | 11942.295 | 50 | 13.8889
22 | [13 empty] | 8228.2413 | 34.45 | 9.5694 | 9119.1365 | 38.18 | 10.6056 | 11942.295 | 50 | 13.8889
23 | 95.5244 | 2.5188 | 0.8044 | 0.1223 | 0.1173 | 0 | 0.0232 | 0.0166 | 0.0171 |  | 0.647 | 0.2089 | 0.7038 | 8233.0182 | 34.47 | 9.575 | 9123.9134 | 38.2 | 10.6111 | 11935.1296 | 49.97 | 13.8806
24 | 95.6169 | 2.4534 | 0.7805 | 0.1187 | 0.114 | 0 | 0.0227 | 0.0163 | 0.0167 |  | 0.6561 | 0.2047 | 0.7039 | 8223.4643 | 34.43 | 9.5639 | 9114.3595 | 38.16 | 10.6 | 11930.3527 | 49.95 | 13.875
25 | 95.5893 | 2.4729 | 0.7921 | 0.121 | 0.1163 |  | 0.023 | 0.0164 | 0.0166 |  | 0.6455 | 0.2069 | 0.7033 | 8228.2413 | 34.45 | 9.5694 | 9119.1365 | 38.18 | 10.6056 | 11932.7412 | 49.96 | 13.8778 | -11.8 | -9.4
26 | 95.4919 | 2.5395 | 0.818 | 0.1254 | 0.1205 | 0 | 0.0238 | 0.017 | 0.0167 | 0 | 0.635 | 0.2122 | 0.7042 | 8228.2413 | 34.45 | 9.5694 | 9128.6903 | 38.22 | 10.6167 | 11939.9065 | 49.99 | 13.8861
27 | [13 empty] | 8228.2413 | 34.45 | 9.5694 | 9128.6903 | 38.22 | 10.6167 | 11939.9065 | 49.99 | 13.8861
28 | [13 empty] | 8228.2413 | 34.45 | 9.5694 | 9128.6903 | 38.22 | 10.6167 | 11939.9065 | 49.99 | 13.8861
29 | [13 empty] | 8228.2413 | 34.45 | 9.5694 | 9128.6903 | 38.22 | 10.6167 | 11939.9065 | 49.99 | 13.8861
30 | [13 empty] | 8228.2413 | 34.45 | 9.5694 | 9128.6903 | 38.22 | 10.6167 | 11939.9065 | 49.99 | 13.8861
31
Рівень одоризації відповідає чинним нормативним документам | [13 empty] | 8213.6239 | 34.3888 | 9.5524 | 9103.8503 | 38.116 | 10.5878
Середньозважене значення теплоти згоряння:
| Начальник Бібрського ЛВУМГ | [8 empty] | Саловський Б.Й. | [10 empty] | 2019-07-01
|  | Підрозділу підприємства, якому підпорядкована лабораторія | [8 empty] | прізвище | [5 empty] | підпис |  |  |  | дата
| Керівник лабораторії | [8 empty] | Роїк Г.В. | [10 empty] | 2019-07-01
|  | Лабораторія, де здійснювалось вимірювання газу | [8 empty] | прізвище | [5 empty] | підпис |  |  |  | дата
| Начальник служби ГВ і М | [8 empty] | Карапата І.І. | [10 empty] | 2019-07-01
|  | Підрозділу, відповідального за облік газу за маршрутом | [8 empty] | прізвище | [5 empty] | підпис |  |  |  | дата

## додаток
Додаток до Паспорту фізико-хімічних показників природного газу. Маршрут №245
Область | ГРС, прямий споживач | Cередньозважене значення вищої теплоти згоряння
|  | ккал/м³ | МДж/м³ | кВт*год./м³
Маршрут №245 |  | 9103.8503 | 38.116 | 10.5878
Львівська | В.Білка | 9103.8503 | 38.116 | 10.5878
Начальник Бібрського ЛВУМГ |  | Саловський Б.Й. |  |  | 2019-07-01
Підрозділу підприємства, якому підпорядкована лабораторія |  | прізвище |  | підпис | дата
Керівник лабораторії |  | Роїк Г.В. |  |  | 2019-07-01
Лабораторія, де здійснювалось вимірювання газу |  | прізвище |  | підпис | дата
Начальник служби ГВ і М |  | Карапата І.І. |  |  | 2019-07-01
Підрозділу, відповідального за облік газу за маршрутом |  | прізвище |  | підпис | дата