## паспорт
АТ "Укртрансгаз" | [5 empty] | ПАСПОРТ ФІЗИКО-ХІМІЧНИХ ПОКАЗНИКІВ ПРИРОДНОГО ГАЗУ №246 | [18 empty] | Маршрут №246
Філія "Оператор газотранспортної системи України" | [5 empty] | переданого Бібрським ЛВУМГ та прийнятого АТ "Львівгаз", ТзОВ "Сотеко"
Кам`янка-Бузький п/м Бібрського ЛВУМГ
Вимірювальна хіміко-аналітична лабораторія
по газопроводу "Івацевичі-Долина ІІ н."
Свідоцтво № РЛ 022/19 чинне до 24.03.2024р. | [20 empty] | за період з 01.06.2019р. по 30.06.2019р.
Число місяця | Компонентний склад, % мол. | [11 empty] | Фізико-хімічні показники газу обчислені на основі компонентного складу, 101,325 кПа | [9 empty] | Температура точки роси вологи (Р = 3.92 МПа), °С | Температура точки роси вуглеводнів, °С | Масова концентрація сірководню, г/м3 | Масова концентрація меркаптанової сірки, г/м3 | Маса механічних домішок, г/м3
[13 empty] | Густина абсолютна, кг/м3,при 20 ºС, | Температура вимірювання/згоряння при 20/25°С
| метан, С1 | етан, С2 | пропан, С3 | ізо-бутан, і-С4 | н-бутан, н-С4 | нео-пентан, нео-С5 | ізо-пентан, і-С5 | н-пентан, н-С5 | гексани та вищі, С6+ | кисень, О2 | азот, N2 | діоксид вуглецю, CО2 |  | Теплота згоряння нижча |  |  | Теплота згоряння вища |  |  | Число Воббе вище
[14 empty] | ккал/м3 | МДж/м3 | кВт⋅год/м3 | ккал/м3 | МДж/м3 | кВт⋅год/м3 | ккал/м3 | МДж/м3 | кВт⋅год/м3
1 | [13 empty] | 8221.1953 | 34.4205 | 9.5613 | 9107.0747 | 38.1295 | 10.5915 | 11745.8204 | 49.1774 | 13.6604
2 | [13 empty] | 8221.1953 | 34.4205 | 9.5613 | 9107.0747 | 38.1295 | 10.5915 | 11745.8204 | 49.1774 | 13.6604
3 | [13 empty] | 8221.1953 | 34.4205 | 9.5613 | 9107.0747 | 38.1295 | 10.5915 | 11745.8204 | 49.1774 | 13.6604
4 | [13 empty] | 8221.1953 | 34.4205 | 9.5613 | 9107.0747 | 38.1295 | 10.5915 | 11745.8204 | 49.1774 | 13.6604
5 | [13 empty] | 8221.1953 | 34.4205 | 9.5613 | 9107.0747 | 38.1295 | 10.5915 | 11745.8204 | 49.1774 | 13.6604
6 | 93.9619 | 3.0992 | 0.842 | 0.1151 | 0.1356 | 0.002 | 0.0318 | 0.0245 | 0.0292 | 0.0069 | 1 | 0.7518 | 0.7167 | 8212.0475 | 34.3822 | 9.5506 | 9098.4524 | 38.0934 | 10.5815 | 11794.8554 | 49.3827 | 13.7174
7 | [13 empty] | 8212.0475 | 34.3822 | 9.5506 | 9098.4524 | 38.0934 | 10.5815 | 11794.8554 | 49.3827 | 13.7174
8 | [13 empty] | 8212.0475 | 34.3822 | 9.5506 | 9098.4524 | 38.0934 | 10.5815 | 11794.8554 | 49.3827 | 13.7174
9 | [13 empty] | 8212.0475 | 34.3822 | 9.5506 | 9098.4524 | 38.0934 | 10.5815 | 11794.8554 | 49.3827 | 13.7174
10 | [13 empty] | 8212.0475 | 34.3822 | 9.5506 | 9098.4524 | 38.0934 | 10.5815 | 11794.8554 | 49.3827 | 13.7174
11 | 94.3072 | 2.9638 | 0.825 | 0.1147 | 0.1322 | 0.0019 | 0.031 | 0.0246 | 0.037 | 0.0043 | 0.9176 | 0.6407 | 0.7141 | 8218.6158 | 34.4097 | 9.5583 | 9106.0955 | 38.1254 | 10.5904 | 11826.0248 | 49.5132 | 13.7537 | -8 | -2.4
12 | [13 empty] | 8218.6158 | 34.4097 | 9.5583 | 9106.0955 | 38.1254 | 10.5904 | 11826.0248 | 49.5132 | 13.7537
13 | [13 empty] | 8218.6158 | 34.4097 | 9.5583 | 9106.0955 | 38.1254 | 10.5904 | 11826.0248 | 49.5132 | 13.7537
14 | [13 empty] | 8218.6158 | 34.4097 | 9.5583 | 9106.0955 | 38.1254 | 10.5904 | 11826.0248 | 49.5132 | 13.7537
15 | [13 empty] | 8218.6158 | 34.4097 | 9.5583 | 9106.0955 | 38.1254 | 10.5904 | 11826.0248 | 49.5132 | 13.7537
16 | [13 empty] | 8218.6158 | 34.4097 | 9.5583 | 9106.0955 | 38.1254 | 10.5904 | 11826.0248 | 49.5132 | 13.7537
17 | [13 empty] | 8218.6158 | 34.4097 | 9.5583 | 9106.0955 | 38.1254 | 10.5904 | 11826.0248 | 49.5132 | 13.7537
18 | [13 empty] | 8218.6158 | 34.4097 | 9.5583 | 9106.0955 | 38.1254 | 10.5904 | 11826.0248 | 49.5132 | 13.7537
19 | 94.3095 | 2.9553 | 0.8199 | 0.1143 | 0.1321 | 0.0018 | 0.0307 | 0.0244 | 0.0385 | 0.0054 | 0.9295 | 0.6386 | 0.7141 | 8216.8005 | 34.4021 | 9.5561 | 9104.1369 | 38.1172 | 10.5881 | 11823.8513 | 49.5041 | 13.7511 | -9.5 | -4
20 | [13 empty] | 8216.8005 | 34.4021 | 9.5561 | 9104.1369 | 38.1172 | 10.5881 | 11823.8513 | 49.5041 | 13.7511
21 | [13 empty] | 8216.8005 | 34.4021 | 9.5561 | 9104.1369 | 38.1172 | 10.5881 | 11823.8513 | 49.5041 | 13.7511
22 | [13 empty] | 8216.8005 | 34.4021 | 9.5561 | 9104.1369 | 38.1172 | 10.5881 | 11823.8513 | 49.5041 | 13.7511
23 | [13 empty] | 8216.8005 | 34.4021 | 9.5561 | 9104.1369 | 38.1172 | 10.5881 | 11823.8513 | 49.5041 | 13.7511
24 | [13 empty] | 8216.8005 | 34.4021 | 9.5561 | 9104.1369 | 38.1172 | 10.5881 | 11823.8513 | 49.5041 | 13.7511
25 | [13 empty] | 8216.8005 | 34.4021 | 9.5561 | 9104.1369 | 38.1172 | 10.5881 | 11823.8513 | 49.5041 | 13.7511
26 | 94.9568 | 2.7175 | 0.8041 | 0.1173 | 0.124 | 0.0015 | 0.0258 | 0.0198 | 0.0268 | 0.0048 | 0.7852 | 0.4164 | 0.7085 | 8222.294 | 34.4251 | 9.5625 | 9111.159 | 38.1466 | 10.5963 | 11879.2875 | 49.7362 | 13.8156 | -15.1 | -7.8 | <0,0001 | <0,0002 | 0
27 | [13 empty] | 8222.294 | 34.4251 | 9.5625 | 9111.159 | 38.1466 | 10.5963 | 11879.2875 | 49.7362 | 13.8156
28 | [13 empty] | 8222.294 | 34.4251 | 9.5625 | 9111.159 | 38.1466 | 10.5963 | 11879.2875 | 49.7362 | 13.8156
29 | [13 empty] | 8222.294 | 34.4251 | 9.5625 | 9111.159 | 38.1466 | 10.5963 | 11879.2875 | 49.7362 | 13.8156
30 | [13 empty] | 8222.294 | 34.4251 | 9.5625 | 9111.159 | 38.1466 | 10.5963 | 11879.2875 | 49.7362 | 13.8156
31
Рівень одоризації відповідає чинним нормативним документам | [13 empty] | 8218.1858 | 34.4079 | 9.5578 | 9105.4028 | 38.1225 | 10.5896
Середньозважене значення теплоти згоряння:
| Заступник начальника Бібрського ЛВУМГ | [8 empty] | Цьома Ю.О. | [10 empty] | 2019-07-01
|  | Підрозділу підприємства, якому підпорядкована лабораторія | [8 empty] | прізвище | [5 empty] | підпис |  |  |  | дата
| Хімік ІІ кат. | [8 empty] | Куровська Н.І. | [10 empty] | 2019-07-01
|  | Лабораторія, де здійснювалось вимірювання газу | [8 empty] | прізвище | [5 empty] | підпис |  |  |  | дата
| Начальник дільниці ГВ і М | [8 empty] | Гладчук А.З. | [10 empty] | 2019-07-01
|  | Підрозділу, відповідального за облік газу за маршрутом | [8 empty] | прізвище | [5 empty] | підпис |  |  |  | дата

## додаток
Додаток до Паспорту фізико-хімічних показників природного газу. Маршрут №246
Область | ГРС, прямий споживач | Cередньозважене значення вищої теплоти згоряння
|  | ккал/м³ | МДж/м³ | кВт*год./м³
Маршрут №246 |  | 9105.4028 | 38.1225 | 10.5896
Львівська | Волиця (с.Волиця) | 9105.4267 | 38.1226 | 10.5896
Львівська | Волиця (тепличн.к-т "Сокаль") | 0 | 0 | 0
Львівська | Перетоки | 9105.4506 | 38.1227 | 10.5896
Львівська | Тартаків | 9105.3551 | 38.1223 | 10.5895
Заступник начальника Бібрського ЛВУМГ |  | Цьома Ю.О. |  |  | 2019-07-01
Підрозділу підприємства, якому підпорядкована лабораторія |  | прізвище |  | підпис | дата
Хімік ІІ кат. |  | Куровська Н.І. |  |  | 2019-07-01
Лабораторія, де здійснювалось вимірювання газу |  | прізвище |  | підпис | дата
Начальник дільниці ГВ і М |  | Гладчук А.З. |  |  | 2019-07-01
Підрозділу, відповідального за облік газу за маршрутом |  | прізвище |  | підпис | дата