## паспорт
АТ "Укртрансгаз" | [5 empty] | ПАСПОРТ ФІЗИКО-ХІМІЧНИХ ПОКАЗНИКІВ ПРИРОДНОГО ГАЗУ №253 | [18 empty] | Маршрут №253
Філія "Оператор газотранспортної системи України" | [5 empty] | переданого Бібрським ЛВУМГ та прийнятого АТ "Львівгаз"
Кам`янка-Бузький п/м Бібрського ЛВУМГ
Вимірювальна хіміко-аналітична лабораторія
по газопроводу "Дашава-Мінськ"
Свідоцтво № РЛ 022/19 чинне до 24.03.2024р. | [20 empty] | за період з 01.06.2019р. по 30.06.2019р.
Число місяця | Компонентний склад, % мол. | [11 empty] | Фізико-хімічні показники газу обчислені на основі компонентного складу, 101,325 кПа | [9 empty] | Температура точки роси вологи (Р = 3.92 МПа), °С | Температура точки роси вуглеводнів, °С | Масова концентрація сірководню, г/м3 | Масова концентрація меркаптанової сірки, г/м3 | Маса механічних домішок, г/м3
[13 empty] | Густина абсолютна, кг/м3,при 20 ºС, | Температура вимірювання/згоряння при 20/25°С
| метан, С1 | етан, С2 | пропан, С3 | ізо-бутан, і-С4 | н-бутан, н-С4 | нео-пентан, нео-С5 | ізо-пентан, і-С5 | н-пентан, н-С5 | гексани та вищі, С6+ | кисень, О2 | азот, N2 | діоксид вуглецю, CО2 |  | Теплота згоряння нижча |  |  | Теплота згоряння вища |  |  | Число Воббе вище
[14 empty] | ккал/м3 | МДж/м3 | кВт⋅год/м3 | ккал/м3 | МДж/м3 | кВт⋅год/м3 | ккал/м3 | МДж/м3 | кВт⋅год/м3
1 | [13 empty] | 8238.4639 | 34.4928 | 9.5813 | 9122.8625 | 38.1956 | 10.6099 | 11639.9161 | 48.734 | 13.5372
2 | [13 empty] | 8238.4639 | 34.4928 | 9.5813 | 9122.8625 | 38.1956 | 10.6099 | 11639.9161 | 48.734 | 13.5372
3 | [13 empty] | 8238.4639 | 34.4928 | 9.5813 | 9122.8625 | 38.1956 | 10.6099 | 11639.9161 | 48.734 | 13.5372
4 | [13 empty] | 8238.4639 | 34.4928 | 9.5813 | 9122.8625 | 38.1956 | 10.6099 | 11639.9161 | 48.734 | 13.5372
5 | [13 empty] | 8238.4639 | 34.4928 | 9.5813 | 9122.8625 | 38.1956 | 10.6099 | 11639.9161 | 48.734 | 13.5372
6 | 95.7747 | 2.3717 | 0.7343 | 0.1134 | 0.1093 | 0.0012 | 0.0205 | 0.0142 | 0.0099 | 0.0037 | 0.6547 | 0.1924 | 0.7013 | 8208.9186 | 34.3691 | 9.547 | 9097.9269 | 38.0912 | 10.5809 | 11922.8291 | 49.9185 | 13.8663 | -14.4 | -5.9
7 | [13 empty] | 8208.9186 | 34.3691 | 9.547 | 9097.9269 | 38.0912 | 10.5809 | 11922.8291 | 49.9185 | 13.8663
8 | [13 empty] | 8208.9186 | 34.3691 | 9.547 | 9097.9269 | 38.0912 | 10.5809 | 11922.8291 | 49.9185 | 13.8663
9 | [13 empty] | 8208.9186 | 34.3691 | 9.547 | 9097.9269 | 38.0912 | 10.5809 | 11922.8291 | 49.9185 | 13.8663
10 | [13 empty] | 8208.9186 | 34.3691 | 9.547 | 9097.9269 | 38.0912 | 10.5809 | 11922.8291 | 49.9185 | 13.8663
11 | [13 empty] | 8208.9186 | 34.3691 | 9.547 | 9097.9269 | 38.0912 | 10.5809 | 11922.8291 | 49.9185 | 13.8663
12 | [13 empty] | 8208.9186 | 34.3691 | 9.547 | 9097.9269 | 38.0912 | 10.5809 | 11922.8291 | 49.9185 | 13.8663
13 | 95.6786 | 2.4126 | 0.7635 | 0.1183 | 0.1153 | 0.0013 | 0.0218 | 0.0157 | 0.0111 | 0.0045 | 0.6575 | 0.1998 | 0.7023 | 8217.3021 | 34.4042 | 9.5567 | 9106.8598 | 38.1286 | 10.5913 | 11926.2207 | 49.9327 | 13.8702 | -16.1 | -1.5
14 | [13 empty] | 8217.3021 | 34.4042 | 9.5567 | 9106.8598 | 38.1286 | 10.5913 | 11926.2207 | 49.9327 | 13.8702
15 | [13 empty] | 8217.3021 | 34.4042 | 9.5567 | 9106.8598 | 38.1286 | 10.5913 | 11926.2207 | 49.9327 | 13.8702
16 | [13 empty] | 8217.3021 | 34.4042 | 9.5567 | 9106.8598 | 38.1286 | 10.5913 | 11926.2207 | 49.9327 | 13.8702
17 | [13 empty] | 8217.3021 | 34.4042 | 9.5567 | 9106.8598 | 38.1286 | 10.5913 | 11926.2207 | 49.9327 | 13.8702
18 | [13 empty] | 8217.3021 | 34.4042 | 9.5567 | 9106.8598 | 38.1286 | 10.5913 | 11926.2207 | 49.9327 | 13.8702
19 | [13 empty] | 8217.3021 | 34.4042 | 9.5567 | 9106.8598 | 38.1286 | 10.5913 | 11926.2207 | 49.9327 | 13.8702
20 | [13 empty] | 8217.3021 | 34.4042 | 9.5567 | 9106.8598 | 38.1286 | 10.5913 | 11926.2207 | 49.9327 | 13.8702
21 | 95.5964 | 2.4699 | 0.7835 | 0.1206 | 0.1172 | 0.0014 | 0.0223 | 0.0155 | 0.0113 | 0.0042 | 0.6551 | 0.2026 | 0.703 | 8224.3003 | 34.4335 | 9.5649 | 9114.3595 | 38.16 | 10.6 | 11930.2326 | 49.9495 | 13.8749 | -19.1 | -8.6
22 | [13 empty] | 8224.3003 | 34.4335 | 9.5649 | 9114.3595 | 38.16 | 10.6 | 11930.2326 | 49.9495 | 13.8749
23 | [13 empty] | 8224.3003 | 34.4335 | 9.5649 | 9114.3595 | 38.16 | 10.6 | 11930.2326 | 49.9495 | 13.8749
24 | [13 empty] | 8224.3003 | 34.4335 | 9.5649 | 9114.3595 | 38.16 | 10.6 | 11930.2326 | 49.9495 | 13.8749
25 | [13 empty] | 8224.3003 | 34.4335 | 9.5649 | 9114.3595 | 38.16 | 10.6 | 11930.2326 | 49.9495 | 13.8749
26 | 95.6017 | 2.4666 | 0.7961 | 0.1237 | 0.1206 | 0.0014 | 0.023 | 0.016 | 0.0113 | 0.0052 | 0.6324 | 0.202 | 0.7031 | 8228.9578 | 34.453 | 9.5703 | 9119.4231 | 38.1812 | 10.6059 | 11935.5357 | 49.9717 | 13.881 | -13.2 | -4.2 | <0,0001 | <0,0002 | 0
27 | [13 empty] | 8228.9578 | 34.453 | 9.5703 | 9119.4231 | 38.1812 | 10.6059 | 11935.5357 | 49.9717 | 13.881
28 | [13 empty] | 8228.9578 | 34.453 | 9.5703 | 9119.4231 | 38.1812 | 10.6059 | 11935.5357 | 49.9717 | 13.881
29 | [13 empty] | 8228.9578 | 34.453 | 9.5703 | 9119.4231 | 38.1812 | 10.6059 | 11935.5357 | 49.9717 | 13.881
30 | [13 empty] | 8228.9578 | 34.453 | 9.5703 | 9119.4231 | 38.1812 | 10.6059 | 11935.5357 | 49.9717 | 13.881
31
Рівень одоризації відповідає чинним нормативним документам | [13 empty] | 8222.1746 | 34.4246 | 9.5624 | 9110.9679 | 38.1458 | 10.5961
Середньозважене значення теплоти згоряння:
| Заступник начальника Бібрського ЛВУМГ | [8 empty] | Цьома Ю.О. | [10 empty] | 2019-07-01
|  | Підрозділу підприємства, якому підпорядкована лабораторія | [8 empty] | прізвище | [5 empty] | підпис |  |  |  | дата
| Хімік ІІ кат. | [8 empty] | Куровська Н.І. | [10 empty] | 2019-07-01
|  | Лабораторія, де здійснювалось вимірювання газу | [8 empty] | прізвище | [5 empty] | підпис |  |  |  | дата
| Начальник дільниці ГВ і М | [8 empty] | Гладчук А.З. | [10 empty] | 2019-07-01
|  | Підрозділу, відповідального за облік газу за маршрутом | [8 empty] | прізвище | [5 empty] | підпис |  |  |  | дата

## додаток
Додаток до Паспорту фізико-хімічних показників природного газу. Маршрут №253
Область | ГРС, прямий споживач | Cередньозважене значення вищої теплоти згоряння
|  | ккал/м³ | МДж/м³ | кВт*год./м³
Маршрут №253 |  | 9110.9679 | 38.1458 | 10.5961
Львівська | Кам`янка-Бузька | 9110.9679 | 38.1458 | 10.5961
Заступник начальника Бібрського ЛВУМГ |  | Цьома Ю.О. |  |  | 2019-07-01
Підрозділу підприємства, якому підпорядкована лабораторія |  | прізвище |  | підпис | дата
Хімік ІІ кат. |  | Куровська Н.І. |  |  | 2019-07-01
Лабораторія, де здійснювалось вимірювання газу |  | прізвище |  | підпис | дата
Начальник дільниці ГВ і М |  | Гладчук А.З. |  |  | 2019-07-01
Підрозділу, відповідального за облік газу за маршрутом |  | прізвище |  | підпис | дата