## паспорт
АТ "Укртрансгаз" | [5 empty] | ПАСПОРТ ФІЗИКО-ХІМІЧНИХ ПОКАЗНИКІВ ПРИРОДНОГО ГАЗУ №257 | [18 empty] | Маршрут №257
Філія "Оператор газотранспортної системи України" | [5 empty] | переданого Бібрським ЛВУМГ та прийнятого АТ "Львівгаз"
Бібрський п/м Бібрське ЛВУМГ
Вимірювальна хіміко-аналітична лабораторія
по газопроводу "Івацевичі-Долина ІІІ н."
Свідоцтво № РЛ 021/19 чинне до 24.03.2024 р. | [20 empty] | за період з 01.06.2019р. по 30.06.2019р.
Число місяця | Компонентний склад, % мол. | [11 empty] | Фізико-хімічні показники газу обчислені на основі компонентного складу, 101,325 кПа | [9 empty] | Температура точки роси вологи (Р = 3.92 МПа), °С | Температура точки роси вуглеводнів, °С | Масова концентрація сірководню, г/м3 | Масова концентрація меркаптанової сірки, г/м3 | Маса механічних домішок, г/м3
[13 empty] | Густина абсолютна, кг/м3,при 20 ºС, | Температура вимірювання/згоряння при 20/25°С
| метан, С1 | етан, С2 | пропан, С3 | ізо-бутан, і-С4 | н-бутан, н-С4 | нео-пентан, нео-С5 | ізо-пентан, і-С5 | н-пентан, н-С5 | гексани та вищі, С6+ | кисень, О2 | азот, N2 | діоксид вуглецю, CО2 |  | Теплота згоряння нижча |  |  | Теплота згоряння вища |  |  | Число Воббе вище
[14 empty] | ккал/м3 | МДж/м3 | кВт⋅год/м3 | ккал/м3 | МДж/м3 | кВт⋅год/м3 | ккал/м3 | МДж/м3 | кВт⋅год/м3
1 | [13 empty] | 8436.0372 | 35.32 | 9.8111 | 9336.4862 | 39.09 | 10.8583 | 11803.7644 | 49.42 | 13.7278
2 | [13 empty] | 8436.0372 | 35.32 | 9.8111 | 9336.4862 | 39.09 | 10.8583 | 11803.7644 | 49.42 | 13.7278
3 | [13 empty] | 8436.0372 | 35.32 | 9.8111 | 9336.4862 | 39.09 | 10.8583 | 11803.7644 | 49.42 | 13.7278
4 | 91.8476 | 5.316 | 0.2549 | 0.0409 | 0.0691 | 0.0027 | 0.0277 | 0.0278 | 0.1481 | 0.0056 | 0.6578 | 1.6018 | 0.7321 | 8249.7374 | 34.54 | 9.5944 | 9135.8557 | 38.25 | 10.625 | 11717.7799 | 49.06 | 13.6278 | 13.4 | 5.3
5 | [13 empty] | 8249.7374 | 34.54 | 9.5944 | 9135.8557 | 38.25 | 10.625 | 11717.7799 | 49.06 | 13.6278
6 | [13 empty] | 8249.7374 | 34.54 | 9.5944 | 9135.8557 | 38.25 | 10.625 | 11717.7799 | 49.06 | 13.6278
7 | [13 empty] | 8249.7374 | 34.54 | 9.5944 | 9135.8557 | 38.25 | 10.625 | 11717.7799 | 49.06 | 13.6278
8 | [13 empty] | 8249.7374 | 34.54 | 9.5944 | 9135.8557 | 38.25 | 10.625 | 11717.7799 | 49.06 | 13.6278
9 | [13 empty] | 8249.7374 | 34.54 | 9.5944 | 9135.8557 | 38.25 | 10.625 | 11717.7799 | 49.06 | 13.6278
10 | [13 empty] | 8249.7374 | 34.54 | 9.5944 | 9135.8557 | 38.25 | 10.625 | 11717.7799 | 49.06 | 13.6278
11 | 91.0955 | 6.0367 | 0.0521 | 0.0081 | 0.0196 | 0.0001 | 0.017 | 0.0183 | 0.1889 | 0.0067 | 0.6276 | 1.9294 | 0.7368 | 8235.4066 | 34.48 | 9.5778 | 9121.5249 | 38.19 | 10.6083 | 11662.8453 | 48.83 | 13.5639 | 17.7 | 9.7
12 | [13 empty] | 8235.4066 | 34.48 | 9.5778 | 9121.5249 | 38.19 | 10.6083 | 11662.8453 | 48.83 | 13.5639
13 | [13 empty] | 8235.4066 | 34.48 | 9.5778 | 9121.5249 | 38.19 | 10.6083 | 11662.8453 | 48.83 | 13.5639
14 | [13 empty] | 8235.4066 | 34.48 | 9.5778 | 9121.5249 | 38.19 | 10.6083 | 11662.8453 | 48.83 | 13.5639
15 | [13 empty] | 8235.4066 | 34.48 | 9.5778 | 9121.5249 | 38.19 | 10.6083 | 11662.8453 | 48.83 | 13.5639
16 | [13 empty] | 8235.4066 | 34.48 | 9.5778 | 9121.5249 | 38.19 | 10.6083 | 11662.8453 | 48.83 | 13.5639
17 | [13 empty] | 8235.4066 | 34.48 | 9.5778 | 9121.5249 | 38.19 | 10.6083 | 11662.8453 | 48.83 | 13.5639
18 | 91.1068 | 5.7947 | 0.1478 | 0.0146 | 0.031 | 0.0002 | 0.0193 | 0.0201 | 0.164 | 0.0071 | 0.6815 | 2.0129 | 0.7374 | 8218.6874 | 34.41 | 9.5583 | 9102.4172 | 38.11 | 10.5861 | 11634.1838 | 48.71 | 13.5306 | 14.5 | 7.4 | <0,0001 | <0,0002 | Не вияв.
19 | [13 empty] | 8218.6874 | 34.41 | 9.5583 | 9102.4172 | 38.11 | 10.5861 | 11634.1838 | 48.71 | 13.5306
20 | [13 empty] | 8218.6874 | 34.41 | 9.5583 | 9102.4172 | 38.11 | 10.5861 | 11634.1838 | 48.71 | 13.5306
21 | [13 empty] | 8218.6874 | 34.41 | 9.5583 | 9102.4172 | 38.11 | 10.5861 | 11634.1838 | 48.71 | 13.5306
22 | [13 empty] | 8218.6874 | 34.41 | 9.5583 | 9102.4172 | 38.11 | 10.5861 | 11634.1838 | 48.71 | 13.5306
23 | [13 empty] | 8218.6874 | 34.41 | 9.5583 | 9102.4172 | 38.11 | 10.5861 | 11634.1838 | 48.71 | 13.5306
24 | [13 empty] | 8218.6874 | 34.41 | 9.5583 | 9102.4172 | 38.11 | 10.5861 | 11634.1838 | 48.71 | 13.5306
25 | 91.3696 | 5.6592 | 0.2384 | 0.0373 | 0.069 | 0.0016 | 0.0257 | 0.025 | 0.1885 | 0.006 | 0.7529 | 1.6268 | 0.7356 | 8268.8451 | 34.62 | 9.6167 | 9157.3518 | 38.34 | 10.65 | 11717.7799 | 49.06 | 13.6278 | 16 | 18.7
26 | [13 empty] | 8268.8451 | 34.62 | 9.6167 | 9157.3518 | 38.34 | 10.65 | 11717.7799 | 49.06 | 13.6278
27 | [13 empty] | 8268.8451 | 34.62 | 9.6167 | 9157.3518 | 38.34 | 10.65 | 11717.7799 | 49.06 | 13.6278
28 | [13 empty] | 8268.8451 | 34.62 | 9.6167 | 9157.3518 | 38.34 | 10.65 | 11717.7799 | 49.06 | 13.6278
29 | [13 empty] | 8268.8451 | 34.62 | 9.6167 | 9157.3518 | 38.34 | 10.65 | 11717.7799 | 49.06 | 13.6278
30 | [13 empty] | 8268.8451 | 34.62 | 9.6167 | 9157.3518 | 38.34 | 10.65 | 11717.7799 | 49.06 | 13.6278
31
Рівень одоризації відповідає чинним нормативним документам | [13 empty] | 8298.2948 | 34.7433 | 9.6509 | 9188.2585 | 38.4694 | 10.6859
Середньозважене значення теплоти згоряння:
| Начальник Бібрського ЛВУМГ | [8 empty] | Саловський Б.Й. | [10 empty] | 2019-07-01
|  | Підрозділу підприємства, якому підпорядкована лабораторія | [8 empty] | прізвище | [5 empty] | підпис |  |  |  | дата
| Керівник лабораторії | [8 empty] | Роїк Г.В. | [10 empty] | 2019-07-01
|  | Лабораторія, де здійснювалось вимірювання газу | [8 empty] | прізвище | [5 empty] | підпис |  |  |  | дата
| Начальник служби ГВ і М | [8 empty] | Карапата І.І. | [10 empty] | 2019-07-01
|  | Підрозділу, відповідального за облік газу за маршрутом | [8 empty] | прізвище | [5 empty] | підпис |  |  |  | дата

## додаток
Додаток до Паспорту фізико-хімічних показників природного газу. Маршрут №257
Область | ГРС, прямий споживач | Cередньозважене значення вищої теплоти згоряння
|  | ккал/м³ | МДж/м³ | кВт*год./м³
Маршрут №257 |  | 9188.2585 | 38.4694 | 10.6859
Львівська | Довге (лінія №1) | 9157.3518 | 38.34 | 10.65
Начальник Бібрського ЛВУМГ |  | Саловський Б.Й. |  |  | 2019-07-01
Підрозділу підприємства, якому підпорядкована лабораторія |  | прізвище |  | підпис | дата
Керівник лабораторії |  | Роїк Г.В. |  |  | 2019-07-01
Лабораторія, де здійснювалось вимірювання газу |  | прізвище |  | підпис | дата
Начальник служби ГВ і М |  | Карапата І.І. |  |  | 2019-07-01
Підрозділу, відповідального за облік газу за маршрутом |  | прізвище |  | підпис | дата